## Sheet1
监测日期：2026-06-09
序号 | 企业名称 | 监控点名称 | 烟气量(M3) | 烟气流量（M3/s） | 氮氧化物(mg/M3) |  | 二氧化硫(mg/M3) |  | 烟尘(mg/M3) |  | 生产状态
[5 empty] | 浓度 | 限值 | 浓度 | 限值 | 浓度 | 限值
1 | 惠州市光大水泥企业有限公司光华水泥厂 | A线窑尾 | 11220711 | 129.869 | 38.727 | 320 | 23.246 | 100 | 0.55 | 20 | 正常
1 | 惠州市光大水泥企业有限公司光华水泥厂 | B线窑尾 | 13347059 | 154.48 | 33.48 | 320 | 20.413 | 100 | 0.627 | 20 | 正常
1 | 惠州市光大水泥企业有限公司光华水泥厂 | A线窑头烟囱 | 10348668 | 119.776 | - | - | - | - | 2.734 | 20 | 正常
1 | 惠州市光大水泥企业有限公司光华水泥厂 | B线窑头烟囱 | 8266041 | 95.672 | - | - | - | - | 3.94 | 20 | 正常
2 | 广东展宏钢铁有限公司 | 电炉废气排放口 | 3084853.75 | 128535.562 | - | - | - | - | 0.211 | 15 | 正常
2 | 广东展宏钢铁有限公司 | 电炉废气排放口#2 | 12642880 | 526786.688 | - | - | - | - | 1 | 15 | 正常
3 | 惠州固力水泥集团有限公司博罗分公司 | 排放口（窑头） | - | - | - | - | - | - | 0 | 20 | 正常
3 | 惠州固力水泥集团有限公司博罗分公司 | 总排放口（窑尾） | - | - | 0 | 320 | 0 | 100 | 0 | 20 | 正常
4 | 惠州东江威立雅环境服务有限公司 | 焚烧炉废气排放口 | 671907.625 | 7.777 | 142.561 | 250 | 15.318 | 80 | 2.013 | 20 | 正常
5 | 惠州福和纸业有限公司 | 锅炉废气排放口1# | 1034121.6 | 11.969 | 7.88 | 50 | 4.92 | 35 | 1.22 | 10 | 正常
5 | 惠州福和纸业有限公司 | 锅炉废气排放口2# | 0 | 0 | 0 | 150 | 0 | 50 | 0 | 20 | 停机
6 | 惠州市光大水泥企业有限公司 | A线旋窑窑尾处理后排口 | 11228468 | 129.959 | 23.846 | 320 | 17.154 | 100 | 1.074 | 20 | 正常
6 | 惠州市光大水泥企业有限公司 | B线旋窑窑尾处理后排口 | 187227.906 | 2.167 | 6.908 | 320 | 0 | 100 | 3.08 | 20 | 停机
6 | 惠州市光大水泥企业有限公司 | A线窑头烟窗 | 8116828.5 | 93.945 | - | - | - | - | 3.097 | 20 | 正常
6 | 惠州市光大水泥企业有限公司 | B线窑头烟窗 | 0 | 0 | - | - | - | - | 0 | 20 | 停机
7 | 惠州广惠能源有限公司 | 焚烧炉烟气排放口3# | 2714751.5 | 31.643 | 90.269 | 200 | 29.429 | 50 | 5.825 | 10 | 正常
7 | 惠州广惠能源有限公司 | 焚烧炉烟气排放口2# | 3410065.25 | 39.858 | 90.378 | 200 | 33.271 | 50 | 6.448 | 10 | 正常
7 | 惠州广惠能源有限公司 | 焚烧炉烟气排放口1# | 3554258 | 41.421 | 90.589 | 200 | 24.805 | 50 | 5.443 | 10 | 正常
8 | 光大环保能源（博罗）有限公司 | 3# | 1173693.75 | 13.59 | 111.303 | 250 | 28.546 | 80 | 4.774 | 20 | 正常
8 | 光大环保能源（博罗）有限公司 | 1# | 1211147.5 | 14.63 | 107.629 | 250 | 17.204 | 80 | 6.053 | 20 | 正常
8 | 光大环保能源（博罗）有限公司 | 2# | 975339.5 | 11.29 | 109.387 | 250 | 29.167 | 80 | 6.005 | 20 | 正常
8 | 光大环保能源（博罗）有限公司 | 4# | 4071834.5 | 47.13 | 111.928 | 250 | 23.302 | 80 | 3.754 | 20 | 正常
9 | 光大环保能源（惠东）有限公司 | #3烟囱 | 1571494.375 | 18.189 | 165.788 | 200 | 23.02 | 50 | 5.4 | 10 | 正常
9 | 光大环保能源（惠东）有限公司 | #1烟囱 | 1259065 | 14.572 | 150.862 | 200 | 5.085 | 50 | 3.14 | 10 | 正常
9 | 光大环保能源（惠东）有限公司 | #2烟囱 | 1321687.375 | 15.297 | 161.462 | 200 | 14.529 | 50 | 4.392 | 10 | 正常
10 | 惠州市瑞能热力有限公司 | FQ-00622锅炉废气排放口 | 4813344 | 55.71 | 18.31 | 200 | 2.95 | 35 | 3.04 | 10 | 正常
10 | 惠州市瑞能热力有限公司 | 锅炉废气排放口2# | 0 | 0 | 0.87 | 150 | - | - | - | - | 停机
11 | 惠州深能源丰达电力有限公司 | 1号机废气排放口 | 441163.219 | 5.106 | 0.002 | 50 | 0 | 35 | 7.907 | 5 | 停机
11 | 惠州深能源丰达电力有限公司 | 2号机废气排放口 | 46531.445 | 0.539 | 1437.698 | 50 | 0.376 | 35 | 299.509 | 5 | 停机
11 | 惠州深能源丰达电力有限公司 | 5号机组废气排放口 | 55015.762 | 0.652 | 8.978 | 50 | 3.123 | 35 | 20.379 | 5 | 停机
11 | 惠州深能源丰达电力有限公司 | 6号机组废气排放口 | 32569059.283 | 376.957 | 23.218 | 50 | 0.194 | 35 | 0.488 | 5 | 正常
11 | 惠州深能源丰达电力有限公司 | 1号启动锅炉废气排放口 | 10377.242 | 0.123 | 0 | 50 | 0 | 35 | 0 | 10 | 停机
11 | 惠州深能源丰达电力有限公司 | 2号启动锅炉废气排放口 | 7169.029 | 0.086 | 113.369 | 50 | 0 | 35 | 6.257 | 10 | 正常
12 | 广东惠州天然气发电有限公司 | 2号发电机组烟囱 | 384773.76 | 16032.24 | 5.132 | 50 | - | - | - | - | 正常
12 | 广东惠州天然气发电有限公司 | 1号发电机组烟囱 | 153489.6 | 1.776 | 172.778 | 50 | - | - | - | - | 停机
12 | 广东惠州天然气发电有限公司 | 3号发电机组烟囱 | 24018608.164 | 302.151 | 19.144 | 50 | - | - | - | - | 正常
12 | 广东惠州天然气发电有限公司 | 4号发电机组烟囱 | 58052.16 | 0.672 | 700.381 | 50 | - | - | - | - | 停机
12 | 广东惠州天然气发电有限公司 | 5号发电机组烟囱 | 26410242.24 | 305.674 | 33.326 | 50 | - | - | - | - | 正常
12 | 广东惠州天然气发电有限公司 | 6号发电机组烟囱 | 33835881.6 | 391.619 | 20.805 | 50 | - | - | - | - | 正常
12 | 广东惠州天然气发电有限公司 | 7号快速启动锅炉废气排放口 | 833686.05 | 9.65 | 28.92 | 100 | - | - | - | - | 正常
13 | 宝武镁业（惠州）有限公司 | 工业窑炉燃烧废气排放口 | 153286.338 | 1.774 | 22.514 | - | 0.0431 | - | 3.223 | 200 | 正常
14 | 惠州塔牌水泥有限公司 | 二线窑尾 | 7843245 | 94.725 | 205.852 | 320 | 7.513 | 100 | 7.86 | 20 | 正常
14 | 惠州塔牌水泥有限公司 | 一线窑头 | 5458455.5 | 63.177 | - | - | - | - | 2.624 | 20 | 正常
14 | 惠州塔牌水泥有限公司 | 一线窑尾 | 9570793 | 115.589 | 173.235 | 320 | 7.824 | 100 | 2.995 | 20 | 正常
14 | 惠州塔牌水泥有限公司 | 二线窑头 | 3341578.25 | 38.676 | - | - | - | - | 3.397 | 20 | 正常
15 | 南亚塑胶工业(惠州)有限公司 | 1#锅炉烟气排放口（A1） | 844196.808 | 35174.867 | 7.08 | 50 | 7.905 | 35 | 0.2 | 10 | 正常
15 | 南亚塑胶工业(惠州)有限公司 | 3#粉尘排放口（C3） | 34763.02 | 0.402 | - | - | - | - | 1.336 | 10 | 正常
15 | 南亚塑胶工业(惠州)有限公司 | 2#锅炉烟气排放口（A2） | 153680.568 | 6403.357 | 0.91 | 150 | - | - | - | - | 停机
16 | 广东惠州平海发电厂有限公司 | 1号锅炉废气排放口 | 37732598.671 | 458.222 | 36.532 | 100 | 8.588 | 50 | 1.474 | 20 | 正常
16 | 广东惠州平海发电厂有限公司 | 2号锅炉废气排放口 | 40515683.52 | 494.971 | 38.034 | 100 | 18.514 | 50 | 1.97 | 20 | 正常
17 | 艾杰旭显示玻璃（惠州）有限公司 | 四期炉窑废气排放口 | 349183.031 | 4.041 | 152.29 | 400 | 7.521 | 200 | 0.933 | 30 | 正常
17 | 艾杰旭显示玻璃（惠州）有限公司 | 一期熔窑废气排放口 | 358607.5 | 4.15 | 95.512 | 400 | 0.972 | 400 | 0.449 | 30 | 正常
17 | 艾杰旭显示玻璃（惠州）有限公司 | 三期熔窑废气排放口 | 353489.562 | 4.091 | 124.375 | 400 | 1.022 | 200 | 2.745 | 30 | 正常
17 | 艾杰旭显示玻璃（惠州）有限公司 | 二期熔窑废气排放口 | 360697 | 4.175 | 158.434 | 400 | 2.013 | 200 | 1.715 | 30 | 正常
18 | 中海油惠州石化有限公司 | 燃油燃气锅炉烟囱 | 937607.375 | 10.852 | 158.414 | 200 | 1.59 | 200 | 1.307 | 30 | 正常
18 | 中海油惠州石化有限公司 | 燃油燃气锅炉烟囱 2 | 877925.562 | 10.161 | 43.858 | 200 | 1.168 | 200 | 5.831 | 30 | 正常
18 | 中海油惠州石化有限公司 | 硫磺（1）排气筒 | 126214.195 | 1.461 | 23.236 | - | 17.324 | 100 | - | - | 正常
18 | 中海油惠州石化有限公司 | 蜡油加裂排气筒 | 1234070 | 14.283 | 50.673 | 100 | - | - | - | - | 正常
18 | 中海油惠州石化有限公司 | 煤柴油加裂排气筒 | 881435.438 | 10.202 | 33.852 | 100 | - | - | - | - | 正常
18 | 中海油惠州石化有限公司 | 制氢（1）排气筒 | 3923184.5 | 45.472 | 78.668 | 100 | - | - | - | - | 正常
18 | 中海油惠州石化有限公司 | 制氢（2）排气筒 | 4102985.5 | 47.488 | 46.28 | 100 | - | - | - | - | 正常
18 | 中海油惠州石化有限公司 | 重整（I）排气筒 | 4714956 | 54.571 | 64.143 | 100 | - | - | - | - | 正常
18 | 中海油惠州石化有限公司 | 芳烃联合（1）排气筒 | 5389079 | 62.374 | 46.613 | 100 | - | - | - | - | 正常
18 | 中海油惠州石化有限公司 | 芳烃联合（2）排气筒 | 2282249.25 | 26.415 | 32.906 | 100 | - | - | - | - | 正常
18 | 中海油惠州石化有限公司 | 芳烃联合2排气筒 | 1437700.75 | 16.64 | 48.594 | 100 | - | - | - | - | 正常
18 | 中海油惠州石化有限公司 | 焦化（1）排气筒 | 1127522.25 | 13.05 | 59.761 | 100 | - | - | - | - | 正常
18 | 中海油惠州石化有限公司 | 焦化（2）排气筒 | 1728658.25 | 20.008 | 68.826 | 100 | - | - | - | - | 正常
18 | 中海油惠州石化有限公司 | 催化裂化（1）排气筒 | 3202066.25 | 133419.406 | 79.149 | 100 | 0.778 | 50 | 8.365 | 30 | 正常
18 | 中海油惠州石化有限公司 | 煅烧焦烟囱 | - | - | - | - | - | - | 0 | 10 | 停机
18 | 中海油惠州石化有限公司 | 常减压（1）烟囱 | 3837349.25 | 44.414 | 29.191 | 100 | - | - | - | - | 正常
18 | 中海油惠州石化有限公司 | 3#燃油燃气锅炉烟道 | 2056330.125 | 23.8 | 40.958 | 100 | 2.664 | 50 | 1.122 | 20 | 正常
18 | 中海油惠州石化有限公司 | 航煤加氢129排气筒 | 735549.5 | 8.513 | 57.71 | 100 | - | - | - | - | 正常
18 | 中海油惠州石化有限公司 | 硫磺（II）134排气筒 | 579669.875 | 6.709 | - | - | 17.449 | 100 | - | - | 正常
18 | 中海油惠州石化有限公司 | 催化裂化（II）123排气筒 | 14165543 | 163.953 | 47.594 | 100 | 4.486 | 50 | 3.324 | 30 | 正常
18 | 中海油惠州石化有限公司 | 渣油加氢133排气筒 | 1527011.75 | 17.674 | 56.359 | 100 | - | - | - | - | 正常
18 | 中海油惠州石化有限公司 | 常减压（II）121排气筒 | 2838365 | 32.851 | 37.163 | 100 | 4.596 | 50 | 0.357 | 20 | 正常
18 | 中海油惠州石化有限公司 | 重整（II）127排气筒 | 2800108.5 | 32.409 | 72.424 | 100 | 2.051 | 50 | 1.23 | 20 | 正常
18 | 中海油惠州石化有限公司 | 煤制氢硫磺排气筒 | 287551.156 | 3.51 | - | - | 1.219 | 100 | - | - | 正常
18 | 中海油惠州石化有限公司 | 煤制氢蒸汽过热炉排气筒 | - | - | 0 | 100 | - | - | - | - | 停机
18 | 中海油惠州石化有限公司 | 燃气轮机排气筒 | 1363563.375 | 15.782 | 44.019 | 50 | 8.785 | 35 | 6.566 | 5 | 停机
18 | 中海油惠州石化有限公司 | 高压加氢裂化装置（II）加热炉排气 | 1323847.25 | 15.322 | 34.293 | 100 | 1.054 | 50 | 0.272 | 20 | 正常
18 | 中海油惠州石化有限公司 | 丙烯酸及酯废水焚烧炉排气筒 | 198477.828 | 2.297 | 23.551 | 300 | 0.232 | 100 | 2.371 | 30 | 停机
18 | 中海油惠州石化有限公司 | 重整（Ⅲ）排气筒 | 5260155.5 | 60.924 | 33.647 | 100 | 2.45 | 50 | 0.09 | 20 | 正常
18 | 中海油惠州石化有限公司 | 芳烃联合（Ⅱ）排气筒 | 7432112.5 | 86.083 | 41.78 | 100 | 2.191 | 50 | 0.048 | 20 | 正常
19 | 中海壳牌石油化工有限公司 | UT1装置燃油锅炉F-8105/06/07/08排气筒 | 11069835 | 148.48 | 0 | 200 | 0 | 200 | 8.14 | 30 | 正常
19 | 中海壳牌石油化工有限公司 | UT2装置辅助蒸汽锅炉B-401A排气筒 | 2586630 | 29.93 | 149.77 | 200 | 61.58 | 200 | 7.39 | 30 | 正常
19 | 中海壳牌石油化工有限公司 | UT2装置辅助蒸汽锅炉B-401C-1#排气筒 | 563844 | 6.52 | 69.56 | 200 | 82.22 | 200 | 313.66 | 30 | 停机
19 | 中海壳牌石油化工有限公司 | UT2装置辅助蒸汽锅炉B-401C-2#排气筒 | 775119.758 | 9.787 | 62.655 | 200 | 11.729 | 200 | 43.82 | 30 | 停机
19 | 中海壳牌石油化工有限公司 | UT2装置辅助蒸汽锅炉B-401D排气筒 | 3591099 | 43.39 | 49.68 | 100 | 14.47 | 35 | 0.9 | 5 | 正常
19 | 中海壳牌石油化工有限公司 | SMPO2装置废液焚烧炉A-9302排气筒 | 1217832.87 | 14.09 | 51.92 | 300 | 1.29 | 100 | 1.83 | 30 | 正常
19 | 中海壳牌石油化工有限公司 | UT1装置固废焚烧炉F-9401排气筒 | 1607.88 | 0.02 | 0 | 300 | 0 | 100 | 0 | 30 | 停机
19 | 中海壳牌石油化工有限公司 | UT1装置污水处理场废气处理设施A-9230排气筒 | 919731.19 | 10.65 | - | - | - | - | - | - | 正常
19 | 中海壳牌石油化工有限公司 | UT1装置废液焚烧炉A-9301排气筒 | 3277850.5 | 37.94 | 101.92 | 300 | 1.9 | 200 | 1.67 | 30 | 正常
19 | 中海壳牌石油化工有限公司 | LOP2装置裂解炉F-190排气筒 | 1884922.12 | 21.81 | 67.23 | 100 | - | - | - | - | 正常
19 | 中海壳牌石油化工有限公司 | UT1装置燃气轮机GT-8161排气筒 | 0 | 0 | 248.25 | 120 | 393.76 | 100 | 143.3 | 10 | 停机
19 | 中海壳牌石油化工有限公司 | SMPO1装置热油炉F-5301A/B/C排气筒 | 7389548 | 85.53 | 57.16 | 100 | 2 | 50 | 1.02 | 20 | 正常
19 | 中海壳牌石油化工有限公司 | UT2装置燃气轮机GT-201排气筒 | 19838600 | 229.61 | 26.98 | 50 | - | - | - | - | 正常
19 | 中海壳牌石油化工有限公司 | POD2装置废液焚烧炉A-2962排气筒 | 110436.41 | 1.28 | 20.51 | 300 | 0 | 100 | 0.83 | 30 | 正常
19 | 中海壳牌石油化工有限公司 | SMPO2装置热油炉F-5301A/B/C排气筒 | 7090920 | 82.07 | 42.25 | 100 | 0 | 50 | 3.88 | 20 | 正常
19 | 中海壳牌石油化工有限公司 | LOP1装置裂解炉F-1100排气筒 | 906757.56 | 10.49 | 137.44 | 100 | - | - | - | - | 正常
19 | 中海壳牌石油化工有限公司 | UT2装置辅助蒸汽锅炉B-401B-1#排气筒 | 1173880 | 13.58 | 20.07 | 200 | 46.56 | 200 | 7.7 | 30 | 正常
19 | 中海壳牌石油化工有限公司 | UT2装置辅助蒸汽锅炉B-401B-2#排气筒 | 1563640 | 18.09 | 59.68 | 200 | 55.76 | 200 | 6.85 | 30 | 正常
20 | 光大环保能源（龙门）有限公司 | 一号废气排放口 | 1284477.5 | 14.87 | 145.705 | 200 | 48.797 | 50 | 3.483 | 10 | 正常
20 | 光大环保能源（龙门）有限公司 | 二号废气排放口 | 1472306.25 | 17.04 | 118.993 | 200 | 28.752 | 50 | 1.753 | 10 | 正常
21 | 惠州绿色动力再生能源有限公司 | 焚烧废气排放口3# | 3456766.25 | 40.01 | 77.046 | 250 | 21.077 | 80 | 1.458 | 20 | 正常
21 | 惠州绿色动力再生能源有限公司 | 焚烧废气排放口4# | 2745218.5 | 31.77 | 38.3 | 250 | 7.653 | 80 | 23.952 | 20 | 停机
21 | 惠州绿色动力再生能源有限公司 | 焚烧废气排放口1# | 2781894.5 | 32.2 | 76.753 | 250 | 13.367 | 80 | 0.69 | 20 | 正常
21 | 惠州绿色动力再生能源有限公司 | 焚烧废气排放口2# | 3596743 | 41.63 | 77.184 | 250 | 14.54 | 80 | 2.07 | 20 | 正常
22 | 三菱化学化工原料（惠州）有限公司 | 废气排放口 | 3034903.372 | 38.32 | 19.208 | 100 | 1.28 | 50 | 2.297 | 20 | 正常
23 | 惠州李长荣橡胶有限公司 | RTO | 2909713.75 | 34.232 | 8.593 | 100 | 0.3544 | 50 | 6.464 | 20 | 正常
24 | 惠州绿色动力环保有限公司 | 焚烧废气排放口#1 | 1455104.5 | 16.842 | 74.49 | 250 | 15.887 | 80 | 5.071 | 20 | 正常
24 | 惠州绿色动力环保有限公司 | 焚烧废气排放口#2 | 1934665.75 | 22.392 | 73.818 | 250 | 23.668 | 80 | 2.676 | 20 | 正常
24 | 惠州绿色动力环保有限公司 | 焚烧废气排放口#3 | 948555.375 | 10.979 | 25.145 | 250 | 14.862 | 80 | 15.114 | 20 | 停机
25 | 国能（惠州）热电有限责任公司 | 1、2号机组烟囱排放口 | 49916785.893 | 602.86 | 30.935 | 100 | 23.168 | 50 | 0.909 | 20 | 正常
25 | 国能（惠州）热电有限责任公司 | 3号机组烟囱排放口 | 2281691.5 | 26.408 | 0 | 50 | - | - | - | - | 停机
25 | 国能（惠州）热电有限责任公司 | 4号机组烟囱排放口 | 6271039 | 72.582 | 0 | 50 | - | - | - | - | 停机
26 | 华润水泥（惠州）有限公司 | 总排放口 | 2771647.744 | 32.079 | 37.107 | 320 | 12.45 | 100 | 37.783 | 20 | 正常
26 | 华润水泥（惠州）有限公司 | 窑头 | 1365664.815 | 15.806 | - | - | - | - | 0.893 | 20 | 正常