## Sheet1
监测日期：2026-06-10
序号 | 企业名称 | 监控点名称 | 烟气量(M3) | 烟气流量（M3/s） | 氮氧化物(mg/M3) |  | 二氧化硫(mg/M3) |  | 烟尘(mg/M3) |  | 生产状态
[5 empty] | 浓度 | 限值 | 浓度 | 限值 | 浓度 | 限值
1 | 惠州市光大水泥企业有限公司光华水泥厂 | A线窑尾 | 10943283 | 126.658 | 41.168 | 320 | 18.769 | 100 | 0.543 | 20 | 正常
1 | 惠州市光大水泥企业有限公司光华水泥厂 | B线窑尾 | 13650626 | 157.993 | 38.09 | 320 | 20.111 | 100 | 0.69 | 20 | 正常
1 | 惠州市光大水泥企业有限公司光华水泥厂 | A线窑头烟囱 | 10102756 | 116.93 | - | - | - | - | 2.899 | 20 | 正常
1 | 惠州市光大水泥企业有限公司光华水泥厂 | B线窑头烟囱 | 8525209 | 98.671 | - | - | - | - | 3.828 | 20 | 正常
2 | 广东展宏钢铁有限公司 | 电炉废气排放口 | 3184105.75 | 132671.078 | - | - | - | - | 0.227 | 15 | 正常
2 | 广东展宏钢铁有限公司 | 电炉废气排放口#2 | 11716654 | 488193.875 | - | - | - | - | 0.651 | 15 | 正常
3 | 惠州固力水泥集团有限公司博罗分公司 | 排放口（窑头） | - | - | - | - | - | - | 0 | 20 | 停机
3 | 惠州固力水泥集团有限公司博罗分公司 | 总排放口（窑尾） | - | - | 0 | 320 | 0 | 100 | 0 | 20 | 停机
4 | 惠州东江威立雅环境服务有限公司 | 焚烧炉废气排放口 | 673273.438 | 7.792 | 144.368 | 250 | 14.649 | 80 | 2.701 | 20 | 正常
5 | 惠州福和纸业有限公司 | 锅炉废气排放口1# | 1040437.44 | 12.042 | 4.78 | 50 | 5.19 | 35 | 1.98 | 10 | 正常
5 | 惠州福和纸业有限公司 | 锅炉废气排放口2# | 0 | 0 | 0 | 150 | 0 | 50 | 0 | 20 | 停机
6 | 惠州市光大水泥企业有限公司 | A线旋窑窑尾处理后排口 | 11175416 | 129.345 | 29.51 | 320 | 17.843 | 100 | 0.807 | 20 | 正常
6 | 惠州市光大水泥企业有限公司 | B线旋窑窑尾处理后排口 | 233596.531 | 2.704 | 36.591 | 320 | 37.961 | 100 | 11.276 | 20 | 停机
6 | 惠州市光大水泥企业有限公司 | A线窑头烟窗 | 8033243.5 | 92.977 | - | - | - | - | 2.882 | 20 | 正常
6 | 惠州市光大水泥企业有限公司 | B线窑头烟窗 | 434334.5 | 5.027 | - | - | - | - | 0 | 20 | 停机
7 | 惠州广惠能源有限公司 | 焚烧炉烟气排放口3# | 2668532.75 | 31.11 | 90.654 | 200 | 28.151 | 50 | 5.635 | 10 | 正常
7 | 惠州广惠能源有限公司 | 焚烧炉烟气排放口2# | 3294720.5 | 38.509 | 90.462 | 200 | 32.95 | 50 | 6.274 | 10 | 正常
7 | 惠州广惠能源有限公司 | 焚烧炉烟气排放口1# | 3596996.25 | 41.927 | 90.448 | 200 | 26.382 | 50 | 5.316 | 10 | 正常
8 | 光大环保能源（博罗）有限公司 | 3# | 1169545 | 13.54 | 110.768 | 250 | 25.193 | 80 | 5.892 | 20 | 正常
8 | 光大环保能源（博罗）有限公司 | 1# | 1254668.5 | 14.52 | 112.115 | 250 | 12.446 | 80 | 6.254 | 20 | 正常
8 | 光大环保能源（博罗）有限公司 | 2# | 947365.69 | 11.44 | 111.805 | 250 | 27.866 | 80 | 6.039 | 20 | 正常
8 | 光大环保能源（博罗）有限公司 | 4# | 4123850.5 | 47.73 | 113.392 | 250 | 26.109 | 80 | 4.025 | 20 | 正常
9 | 光大环保能源（惠东）有限公司 | #3烟囱 | 1610945.875 | 18.645 | 164.125 | 200 | 13.471 | 50 | 5.451 | 10 | 正常
9 | 光大环保能源（惠东）有限公司 | #1烟囱 | 1257956.625 | 14.56 | 143.998 | 200 | 6.865 | 50 | 3.108 | 10 | 正常
9 | 光大环保能源（惠东）有限公司 | #2烟囱 | 1361606.75 | 15.759 | 167.984 | 200 | 15.956 | 50 | 4.379 | 10 | 正常
10 | 惠州市瑞能热力有限公司 | FQ-00622锅炉废气排放口 | 5019226.56 | 58.093 | 19.57 | 200 | 1.25 | 35 | 2.9 | 10 | 正常
10 | 惠州市瑞能热力有限公司 | 锅炉废气排放口2# | 0 | 0 | 0.9 | 150 | - | - | - | - | 停机
11 | 惠州深能源丰达电力有限公司 | 1号机废气排放口 | 664954.438 | 7.696 | 0.344 | 50 | 0.162 | 35 | 8.331 | 5 | 停机
11 | 惠州深能源丰达电力有限公司 | 2号机废气排放口 | 54631.34 | 0.632 | 9999.999 | 50 | 99999.992 | 35 | 9999.9 | 5 | 停机
11 | 惠州深能源丰达电力有限公司 | 5号机组废气排放口 | 45011.36 | 0.554 | 15.629 | 50 | 0.602 | 35 | 11.322 | 5 | 停机
11 | 惠州深能源丰达电力有限公司 | 6号机组废气排放口 | 728558.7 | 8.432 | 50.09 | 50 | 2.343 | 35 | 14.347 | 5 | 正常
11 | 惠州深能源丰达电力有限公司 | 1号启动锅炉废气排放口 | 9264.162 | 0.112 | 0 | 50 | 0 | 35 | 0 | 10 | 停机
11 | 惠州深能源丰达电力有限公司 | 2号启动锅炉废气排放口 | 209393.673 | 2.62 | 41.469 | 50 | 0.141 | 35 | 0.333 | 10 | 正常
12 | 广东惠州天然气发电有限公司 | 2号发电机组烟囱 | 9923990.4 | 413499.6 | 11.927 | 50 | - | - | - | - | 正常
12 | 广东惠州天然气发电有限公司 | 1号发电机组烟囱 | 0 | 0 | 251.465 | 50 | - | - | - | - | 停机
12 | 广东惠州天然气发电有限公司 | 3号发电机组烟囱 | 10216844.295 | 131.164 | 13.397 | 50 | - | - | - | - | 正常
12 | 广东惠州天然气发电有限公司 | 4号发电机组烟囱 | -23051.52 | -0.267 | 0 | 50 | - | - | - | - | 停机
12 | 广东惠州天然气发电有限公司 | 5号发电机组烟囱 | 30486369.6 | 352.852 | 31.393 | 50 | - | - | - | - | 正常
12 | 广东惠州天然气发电有限公司 | 6号发电机组烟囱 | 46907164.8 | 542.907 | 21.44 | 50 | - | - | - | - | 正常
12 | 广东惠州天然气发电有限公司 | 7号快速启动锅炉废气排放口 | 744064.53 | 8.61 | 28.28 | 100 | - | - | - | - | 正常
13 | 宝武镁业（惠州）有限公司 | 工业窑炉燃烧废气排放口 | 156450.366 | 1.811 | 24.268 | - | 0.0094 | - | 2.615 | 200 | 正常
14 | 惠州塔牌水泥有限公司 | 二线窑尾 | 8179157.5 | 94.666 | 208.394 | 320 | 12.142 | 100 | 7.608 | 20 | 正常
14 | 惠州塔牌水泥有限公司 | 一线窑头 | 5282632 | 61.142 | - | - | - | - | 2.591 | 20 | 正常
14 | 惠州塔牌水泥有限公司 | 一线窑尾 | 10347777 | 119.766 | 175.419 | 320 | 10.91 | 100 | 3.139 | 20 | 正常
14 | 惠州塔牌水泥有限公司 | 二线窑头 | 2951390.5 | 34.16 | - | - | - | - | 3.142 | 20 | 正常
15 | 南亚塑胶工业(惠州)有限公司 | 1#锅炉烟气排放口（A1） | 896557.642 | 37356.568 | 19.17 | 50 | 7.413 | 35 | 0.22 | 10 | 正常
15 | 南亚塑胶工业(惠州)有限公司 | 3#粉尘排放口（C3） | 31254.084 | 0.362 | - | - | - | - | 1.349 | 10 | 正常
15 | 南亚塑胶工业(惠州)有限公司 | 2#锅炉烟气排放口（A2） | 154373.832 | 6432.243 | 0.7 | 150 | - | - | - | - | 停机
16 | 广东惠州平海发电厂有限公司 | 1号锅炉废气排放口 | 39803497.029 | 470.496 | 38.033 | 100 | 10.475 | 50 | 1.273 | 20 | 正常
16 | 广东惠州平海发电厂有限公司 | 2号锅炉废气排放口 | 42752627.859 | 503.826 | 38.415 | 100 | 17.82 | 50 | 1.963 | 20 | 正常
17 | 艾杰旭显示玻璃（惠州）有限公司 | 四期炉窑废气排放口 | 336342.562 | 3.893 | 152.55 | 400 | 7.597 | 200 | 0.887 | 30 | 正常
17 | 艾杰旭显示玻璃（惠州）有限公司 | 一期熔窑废气排放口 | 355500.906 | 4.115 | 101.3 | 400 | 0.995 | 400 | 0.465 | 30 | 正常
17 | 艾杰旭显示玻璃（惠州）有限公司 | 三期熔窑废气排放口 | 357829.125 | 4.142 | 119.601 | 400 | 1.024 | 200 | 2.626 | 30 | 正常
17 | 艾杰旭显示玻璃（惠州）有限公司 | 二期熔窑废气排放口 | 356015.281 | 4.12 | 153.566 | 400 | 2.07 | 200 | 1.973 | 30 | 正常
18 | 中海油惠州石化有限公司 | 燃油燃气锅炉烟囱 | 820201.5 | 9.493 | 136.531 | 200 | 1.23 | 200 | 1.389 | 30 | 正常
18 | 中海油惠州石化有限公司 | 燃油燃气锅炉烟囱 2 | 814953.188 | 9.432 | 38.783 | 200 | 1.088 | 200 | 5.879 | 30 | 正常
18 | 中海油惠州石化有限公司 | 硫磺（1）排气筒 | 126524.844 | 1.464 | 23.435 | - | 15.905 | 100 | - | - | 正常
18 | 中海油惠州石化有限公司 | 蜡油加裂排气筒 | 1202881.5 | 13.922 | 52.783 | 100 | - | - | - | - | 正常
18 | 中海油惠州石化有限公司 | 煤柴油加裂排气筒 | 823719.688 | 9.534 | 33.792 | 100 | - | - | - | - | 正常
18 | 中海油惠州石化有限公司 | 制氢（1）排气筒 | 3940561.75 | 45.608 | 82.654 | 100 | - | - | - | - | 正常
18 | 中海油惠州石化有限公司 | 制氢（2）排气筒 | 4086071.75 | 47.292 | 59.082 | 100 | - | - | - | - | 正常
18 | 中海油惠州石化有限公司 | 重整（I）排气筒 | 4741132 | 54.914 | 68.879 | 100 | - | - | - | - | 正常
18 | 中海油惠州石化有限公司 | 芳烃联合（1）排气筒 | 5315698.5 | 61.569 | 48.065 | 100 | - | - | - | - | 正常
18 | 中海油惠州石化有限公司 | 芳烃联合（2）排气筒 | 2301259 | 26.635 | 35.582 | 100 | - | - | - | - | 正常
18 | 中海油惠州石化有限公司 | 芳烃联合2排气筒 | 1453802.125 | 16.826 | 50.114 | 100 | - | - | - | - | 正常
18 | 中海油惠州石化有限公司 | 焦化（1）排气筒 | 1134744.625 | 13.134 | 61.14 | 100 | - | - | - | - | 正常
18 | 中海油惠州石化有限公司 | 焦化（2）排气筒 | 1742188.125 | 20.164 | 69.973 | 100 | - | - | - | - | 正常
18 | 中海油惠州石化有限公司 | 催化裂化（1）排气筒 | 3253604.25 | 135566.859 | 80.109 | 100 | 0.75 | 50 | 8.701 | 30 | 正常
18 | 中海油惠州石化有限公司 | 煅烧焦烟囱 | - | - | - | - | - | - | 0 | 10 | 停机
18 | 中海油惠州石化有限公司 | 常减压（1）烟囱 | 3671477.5 | 42.494 | 30.082 | 100 | - | - | - | - | 正常
18 | 中海油惠州石化有限公司 | 3#燃油燃气锅炉烟道 | 1859881.875 | 21.526 | 36.142 | 100 | 2.744 | 50 | 1.067 | 20 | 正常
18 | 中海油惠州石化有限公司 | 航煤加氢129排气筒 | 717069.938 | 8.299 | 56.346 | 100 | - | - | - | - | 正常
18 | 中海油惠州石化有限公司 | 硫磺（II）134排气筒 | 571107.688 | 6.61 | - | - | 14.913 | 100 | - | - | 正常
18 | 中海油惠州石化有限公司 | 催化裂化（II）123排气筒 | 14174891 | 164.061 | 43.573 | 100 | 5.567 | 50 | 3.328 | 30 | 正常
18 | 中海油惠州石化有限公司 | 渣油加氢133排气筒 | 1551243.875 | 17.954 | 56.334 | 100 | - | - | - | - | 正常
18 | 中海油惠州石化有限公司 | 常减压（II）121排气筒 | 2682814.25 | 31.051 | 31.077 | 100 | 4.588 | 50 | 0.318 | 20 | 正常
18 | 中海油惠州石化有限公司 | 重整（II）127排气筒 | 2790873.75 | 32.302 | 72.426 | 100 | 1.756 | 50 | 1.142 | 20 | 正常
18 | 中海油惠州石化有限公司 | 煤制氢硫磺排气筒 | 298237.281 | 3.452 | - | - | 1.264 | 100 | - | - | 正常
18 | 中海油惠州石化有限公司 | 煤制氢蒸汽过热炉排气筒 | - | - | 0 | 100 | - | - | - | - | 停机
18 | 中海油惠州石化有限公司 | 燃气轮机排气筒 | 4208053 | 48.704 | 24.94 | 50 | 0.808 | 35 | 0.474 | 5 | 停机
18 | 中海油惠州石化有限公司 | 高压加氢裂化装置（II）加热炉排气 | 1144062.75 | 14.445 | 33.516 | 100 | 1.078 | 50 | 0.269 | 20 | 正常
18 | 中海油惠州石化有限公司 | 丙烯酸及酯废水焚烧炉排气筒 | 203199.516 | 2.354 | 142.236 | 300 | 1.511 | 100 | 0.453 | 30 | 正常
18 | 中海油惠州石化有限公司 | 重整（Ⅲ）排气筒 | 5297173.5 | 61.31 | 35.006 | 100 | 2.638 | 50 | 0.091 | 20 | 正常
18 | 中海油惠州石化有限公司 | 芳烃联合（Ⅱ）排气筒 | 7261499.5 | 84.045 | 42.962 | 100 | 2.134 | 50 | 0.047 | 20 | 正常
19 | 中海壳牌石油化工有限公司 | UT1装置燃油锅炉F-8105/06/07/08排气筒 | 13517015 | 158.37 | 115.39 | 200 | 30.94 | 200 | 7.78 | 30 | 正常
19 | 中海壳牌石油化工有限公司 | UT2装置辅助蒸汽锅炉B-401A排气筒 | 2920380 | 33.8 | 127.62 | 200 | 41.41 | 200 | 3.14 | 30 | 正常
19 | 中海壳牌石油化工有限公司 | UT2装置辅助蒸汽锅炉B-401C-1#排气筒 | 572277 | 6.62 | 0 | 200 | 1.11 | 200 | 338.82 | 30 | 停机
19 | 中海壳牌石油化工有限公司 | UT2装置辅助蒸汽锅炉B-401C-2#排气筒 | 844613.542 | 9.776 | 74.035 | 200 | 13.209 | 200 | 67.063 | 30 | 停机
19 | 中海壳牌石油化工有限公司 | UT2装置辅助蒸汽锅炉B-401D排气筒 | 2453930.25 | 31.41 | 49.62 | 100 | 15.73 | 35 | 0.97 | 5 | 正常
19 | 中海壳牌石油化工有限公司 | SMPO2装置废液焚烧炉A-9302排气筒 | 1207596.5 | 13.97 | 48.72 | 300 | 1.26 | 100 | 1.8 | 30 | 正常
19 | 中海壳牌石油化工有限公司 | UT1装置固废焚烧炉F-9401排气筒 | 1764.5 | 0.02 | 0 | 300 | 0 | 100 | 0 | 30 | 停机
19 | 中海壳牌石油化工有限公司 | UT1装置污水处理场废气处理设施A-9230排气筒 | 882343.88 | 10.21 | - | - | - | - | - | - | 正常
19 | 中海壳牌石油化工有限公司 | UT1装置废液焚烧炉A-9301排气筒 | 3328037.5 | 38.52 | 106.67 | 300 | 1.84 | 200 | 1.68 | 30 | 正常
19 | 中海壳牌石油化工有限公司 | LOP2装置裂解炉F-190排气筒 | 1956989.25 | 22.65 | 67.09 | 100 | - | - | - | - | 正常
19 | 中海壳牌石油化工有限公司 | UT1装置燃气轮机GT-8161排气筒 | 0 | 0 | 232.04 | 120 | 96.31 | 100 | 67.07 | 10 | 停机
19 | 中海壳牌石油化工有限公司 | SMPO1装置热油炉F-5301A/B/C排气筒 | 7356406 | 85.14 | 55.29 | 100 | 0 | 50 | 1.24 | 20 | 正常
19 | 中海壳牌石油化工有限公司 | UT2装置燃气轮机GT-201排气筒 | 20366900 | 235.72 | 27.52 | 50 | - | - | - | - | 正常
19 | 中海壳牌石油化工有限公司 | POD2装置废液焚烧炉A-2962排气筒 | 109913.02 | 1.27 | 5.21 | 300 | 0.22 | 100 | 0.63 | 30 | 正常
19 | 中海壳牌石油化工有限公司 | SMPO2装置热油炉F-5301A/B/C排气筒 | 6580690 | 83.15 | 40.76 | 100 | 0 | 50 | 3.35 | 20 | 正常
19 | 中海壳牌石油化工有限公司 | LOP1装置裂解炉F-1100排气筒 | 980134.88 | 11.34 | 32.71 | 100 | - | - | - | - | 正常
19 | 中海壳牌石油化工有限公司 | UT2装置辅助蒸汽锅炉B-401B-1#排气筒 | 1132720 | 13.11 | 17.78 | 200 | 44.01 | 200 | 6.73 | 30 | 正常
19 | 中海壳牌石油化工有限公司 | UT2装置辅助蒸汽锅炉B-401B-2#排气筒 | 1473700 | 17.05 | 59.07 | 200 | 53.63 | 200 | 5.88 | 30 | 正常
20 | 光大环保能源（龙门）有限公司 | 一号废气排放口 | 1258781 | 14.57 | 133.393 | 200 | 44.657 | 50 | 3.806 | 10 | 正常
20 | 光大环保能源（龙门）有限公司 | 二号废气排放口 | 1361489.13 | 15.76 | 128.348 | 200 | 29.599 | 50 | 1.999 | 10 | 正常
21 | 惠州绿色动力再生能源有限公司 | 焚烧废气排放口3# | 3622741 | 41.93 | 76.61 | 250 | 24.477 | 80 | 1.457 | 20 | 正常
21 | 惠州绿色动力再生能源有限公司 | 焚烧废气排放口4# | 1455586.5 | 16.85 | 43.25 | 250 | 4.451 | 80 | 21.991 | 20 | 停机
21 | 惠州绿色动力再生能源有限公司 | 焚烧废气排放口1# | 2800594.75 | 32.41 | 76.144 | 250 | 10.88 | 80 | 0.71 | 20 | 正常
21 | 惠州绿色动力再生能源有限公司 | 焚烧废气排放口2# | 3539644.5 | 40.97 | 76.916 | 250 | 11.314 | 80 | 2.335 | 20 | 正常
22 | 三菱化学化工原料（惠州）有限公司 | 废气排放口 | 3303464.217 | 38.234 | 20.272 | 100 | 1.85 | 50 | 2.205 | 20 | 正常
23 | 惠州李长荣橡胶有限公司 | RTO | 3243004 | 38.278 | 8.866 | 100 | 0.3769 | 50 | 8.05 | 20 | 正常
24 | 惠州绿色动力环保有限公司 | 焚烧废气排放口#1 | 1674462.5 | 19.38 | 75.611 | 250 | 16.96 | 80 | 4.435 | 20 | 正常
24 | 惠州绿色动力环保有限公司 | 焚烧废气排放口#2 | 2058467.125 | 23.825 | 75.262 | 250 | 19.928 | 80 | 2.549 | 20 | 正常
24 | 惠州绿色动力环保有限公司 | 焚烧废气排放口#3 | 1176645.5 | 13.619 | 25.269 | 250 | 2.732 | 80 | 13.735 | 20 | 停机
25 | 国能（惠州）热电有限责任公司 | 1、2号机组烟囱排放口 | 53383670.196 | 617.867 | 31.03 | 100 | 23.455 | 50 | 0.92 | 20 | 正常
25 | 国能（惠州）热电有限责任公司 | 3号机组烟囱排放口 | 2577775.5 | 29.835 | 0 | 50 | - | - | - | - | 停机
25 | 国能（惠州）热电有限责任公司 | 4号机组烟囱排放口 | 15831814 | 183.239 | 30.186 | 50 | - | - | - | - | 停机
26 | 华润水泥（惠州）有限公司 | 总排放口 | 3261434.891 | 37.748 | 454.97 | 320 | 26.426 | 100 | 19.645 | 20 | 停机
26 | 华润水泥（惠州）有限公司 | 窑头 | 301408.912 | 3.488 | - | - | - | - | 0 | 20 | 停机