## Sheet1
监测日期：2026-06-11
序号 | 企业名称 | 监控点名称 | 烟气量(M3) | 烟气流量（M3/s） | 氮氧化物(mg/M3) |  | 二氧化硫(mg/M3) |  | 烟尘(mg/M3) |  | 生产状态
[5 empty] | 浓度 | 限值 | 浓度 | 限值 | 浓度 | 限值
1 | 惠州市光大水泥企业有限公司光华水泥厂 | A线窑尾 | 10690726 | 123.735 | 38.729 | 320 | 21.722 | 100 | 0.544 | 20 | 正常
1 | 惠州市光大水泥企业有限公司光华水泥厂 | B线窑尾 | 13092696 | 151.536 | 36.234 | 320 | 19.91 | 100 | 0.704 | 20 | 正常
1 | 惠州市光大水泥企业有限公司光华水泥厂 | A线窑头烟囱 | 10053606 | 116.361 | - | - | - | - | 2.828 | 20 | 正常
1 | 惠州市光大水泥企业有限公司光华水泥厂 | B线窑头烟囱 | 8371904.5 | 96.897 | - | - | - | - | 4.011 | 20 | 正常
2 | 广东展宏钢铁有限公司 | 电炉废气排放口 | 3189139 | 132880.781 | - | - | - | - | 0.248 | 15 | 正常
2 | 广东展宏钢铁有限公司 | 电炉废气排放口#2 | 11945058 | 497710.656 | - | - | - | - | 0.644 | 15 | 正常
3 | 惠州固力水泥集团有限公司博罗分公司 | 排放口（窑头） | - | - | - | - | - | - | 0 | 20 | 停机
3 | 惠州固力水泥集团有限公司博罗分公司 | 总排放口（窑尾） | - | - | 0 | 320 | 0 | 100 | 0 | 20 | 停机
4 | 惠州东江威立雅环境服务有限公司 | 焚烧炉废气排放口 | 676099.5 | 7.825 | 157.372 | 250 | 16.703 | 80 | 1.979 | 20 | 正常
5 | 惠州福和纸业有限公司 | 锅炉废气排放口1# | 1013368.32 | 11.729 | 3.02 | 50 | 9.71 | 35 | 1.67 | 10 | 正常
5 | 惠州福和纸业有限公司 | 锅炉废气排放口2# | 0 | 0 | 0 | 150 | 0 | 50 | 0 | 20 | 停机
6 | 惠州市光大水泥企业有限公司 | A线旋窑窑尾处理后排口 | 11316340 | 130.976 | 27.6 | 320 | 17.395 | 100 | 0.767 | 20 | 正常
6 | 惠州市光大水泥企业有限公司 | B线旋窑窑尾处理后排口 | 254458.094 | 2.945 | 18.33 | 320 | 1.492 | 100 | 8.076 | 20 | 停机
6 | 惠州市光大水泥企业有限公司 | A线窑头烟窗 | 8052949 | 93.205 | - | - | - | - | 3.001 | 20 | 正常
6 | 惠州市光大水泥企业有限公司 | B线窑头烟窗 | 0 | 0 | - | - | - | - | 0 | 20 | 停机
7 | 惠州广惠能源有限公司 | 焚烧炉烟气排放口3# | 2710554.25 | 31.627 | 91.004 | 200 | 19.983 | 50 | 5.738 | 10 | 正常
7 | 惠州广惠能源有限公司 | 焚烧炉烟气排放口2# | 3348058.5 | 39.14 | 90.632 | 200 | 24.363 | 50 | 6.557 | 10 | 正常
7 | 惠州广惠能源有限公司 | 焚烧炉烟气排放口1# | 3370949 | 41.673 | 90.53 | 200 | 13.131 | 50 | 5.434 | 10 | 正常
8 | 光大环保能源（博罗）有限公司 | 3# | 1124652.63 | 13.58 | 108.42 | 250 | 28.995 | 80 | 5.103 | 20 | 正常
8 | 光大环保能源（博罗）有限公司 | 1# | 1257206.88 | 14.55 | 115.211 | 250 | 19.863 | 80 | 6.399 | 20 | 正常
8 | 光大环保能源（博罗）有限公司 | 2# | 976775.88 | 11.31 | 110.519 | 250 | 31.367 | 80 | 6.203 | 20 | 正常
8 | 光大环保能源（博罗）有限公司 | 4# | 4246819.5 | 49.15 | 111.698 | 250 | 25.887 | 80 | 2.519 | 20 | 正常
9 | 光大环保能源（惠东）有限公司 | #3烟囱 | 1776493 | 20.561 | 169.039 | 200 | 17.216 | 50 | 5.54 | 10 | 正常
9 | 光大环保能源（惠东）有限公司 | #1烟囱 | 1343790.125 | 15.553 | 147.566 | 200 | 7.579 | 50 | 3.299 | 10 | 正常
9 | 光大环保能源（惠东）有限公司 | #2烟囱 | 1440538.75 | 16.673 | 161.94 | 200 | 15.444 | 50 | 4.65 | 10 | 正常
10 | 惠州市瑞能热力有限公司 | FQ-00622锅炉废气排放口 | 4965295.68 | 57.469 | 20.39 | 200 | 0.26 | 35 | 2.86 | 10 | 正常
10 | 惠州市瑞能热力有限公司 | 锅炉废气排放口2# | 0 | 0 | 0.9 | 150 | - | - | - | - | 停机
11 | 惠州深能源丰达电力有限公司 | 1号机废气排放口 | 619165.75 | 7.166 | 0.004 | 50 | 0 | 35 | 7.157 | 5 | 停机
11 | 惠州深能源丰达电力有限公司 | 2号机废气排放口 | 53784.074 | 0.622 | 9999.999 | 50 | 99999.992 | 35 | 9999.9 | 5 | 停机
11 | 惠州深能源丰达电力有限公司 | 5号机组废气排放口 | 54420.239 | 0.64 | 30.941 | 50 | 0.663 | 35 | 22.019 | 5 | 停机
11 | 惠州深能源丰达电力有限公司 | 6号机组废气排放口 | 6207.138 | 0.072 | 51.306 | 50 | 6.377 | 35 | 47.212 | 5 | 停机
11 | 惠州深能源丰达电力有限公司 | 1号启动锅炉废气排放口 | 67069.234 | 0.793 | 0 | 50 | 0 | 35 | 0 | 10 | 正常
11 | 惠州深能源丰达电力有限公司 | 2号启动锅炉废气排放口 | 168072.689 | 2.026 | 41.311 | 50 | 0.119 | 35 | 0.406 | 10 | 正常
12 | 广东惠州天然气发电有限公司 | 2号发电机组烟囱 | 19994817.6 | 833117.4 | 19.528 | 50 | - | - | - | - | 正常
12 | 广东惠州天然气发电有限公司 | 1号发电机组烟囱 | 0 | 0 | 232.77 | 50 | - | - | - | - | 停机
12 | 广东惠州天然气发电有限公司 | 3号发电机组烟囱 | 17197290.429 | 242.41 | 17.863 | 50 | - | - | - | - | 正常
12 | 广东惠州天然气发电有限公司 | 4号发电机组烟囱 | 2540.16 | 0.029 | 0 | 50 | - | - | - | - | 停机
12 | 广东惠州天然气发电有限公司 | 5号发电机组烟囱 | 13222241.28 | 153.035 | 0 | 50 | - | - | - | - | 正常
12 | 广东惠州天然气发电有限公司 | 6号发电机组烟囱 | 47495583.36 | 549.717 | 20.911 | 50 | - | - | - | - | 正常
12 | 广东惠州天然气发电有限公司 | 7号快速启动锅炉废气排放口 | 648781.64 | 7.84 | 27.3 | 100 | - | - | - | - | 正常
13 | 宝武镁业（惠州）有限公司 | 工业窑炉燃烧废气排放口 | 157015.465 | 1.817 | 24.685 | - | 1.3404 | - | 2.398 | 200 | 正常
14 | 惠州塔牌水泥有限公司 | 二线窑尾 | 8342461 | 96.556 | 200.371 | 320 | 15.033 | 100 | 7.388 | 20 | 正常
14 | 惠州塔牌水泥有限公司 | 一线窑头 | 5149659 | 59.602 | - | - | - | - | 2.649 | 20 | 正常
14 | 惠州塔牌水泥有限公司 | 一线窑尾 | 10129528 | 117.24 | 177.193 | 320 | 8.779 | 100 | 3.264 | 20 | 正常
14 | 惠州塔牌水泥有限公司 | 二线窑头 | 3335551.75 | 38.794 | - | - | - | - | 2.649 | 20 | 正常
15 | 南亚塑胶工业(惠州)有限公司 | 1#锅炉烟气排放口（A1） | 915438.672 | 38143.278 | 17.187 | 50 | 6.906 | 35 | 0.23 | 10 | 正常
15 | 南亚塑胶工业(惠州)有限公司 | 3#粉尘排放口（C3） | 33994.609 | 0.393 | - | - | - | - | 1.374 | 10 | 正常
15 | 南亚塑胶工业(惠州)有限公司 | 2#锅炉烟气排放口（A2） | 159673.658 | 6653.069 | 0.07 | 150 | - | - | - | - | 停机
16 | 广东惠州平海发电厂有限公司 | 1号锅炉废气排放口 | 43051714.543 | 508.55 | 37.314 | 100 | 17.11 | 50 | 1.999 | 20 | 正常
16 | 广东惠州平海发电厂有限公司 | 2号锅炉废气排放口 | 58468558.46 | 689.873 | 38.55 | 100 | 24.997 | 50 | 2.713 | 20 | 正常
17 | 艾杰旭显示玻璃（惠州）有限公司 | 四期炉窑废气排放口 | 349258.719 | 4.042 | 155.066 | 400 | 7.227 | 200 | 0.932 | 30 | 正常
17 | 艾杰旭显示玻璃（惠州）有限公司 | 一期熔窑废气排放口 | 356156.969 | 4.122 | 93.899 | 400 | 0.877 | 400 | 0.463 | 30 | 正常
17 | 艾杰旭显示玻璃（惠州）有限公司 | 三期熔窑废气排放口 | 352779.062 | 4.083 | 124.163 | 400 | 1.048 | 200 | 2.732 | 30 | 正常
17 | 艾杰旭显示玻璃（惠州）有限公司 | 二期熔窑废气排放口 | 350411.156 | 4.056 | 156.176 | 400 | 2.225 | 200 | 2.026 | 30 | 正常
18 | 中海油惠州石化有限公司 | 燃油燃气锅炉烟囱 | 708744.438 | 8.203 | 132.1 | 200 | 1.576 | 200 | 2.931 | 30 | 正常
18 | 中海油惠州石化有限公司 | 燃油燃气锅炉烟囱 2 | 745514.375 | 8.629 | 34.604 | 200 | 1.404 | 200 | 5.93 | 30 | 正常
18 | 中海油惠州石化有限公司 | 硫磺（1）排气筒 | 121797.516 | 1.41 | 21.796 | - | 15.805 | 100 | - | - | 正常
18 | 中海油惠州石化有限公司 | 蜡油加裂排气筒 | 1183177.75 | 13.694 | 50.398 | 100 | - | - | - | - | 正常
18 | 中海油惠州石化有限公司 | 煤柴油加裂排气筒 | 776473.438 | 8.987 | 33.474 | 100 | - | - | - | - | 正常
18 | 中海油惠州石化有限公司 | 制氢（1）排气筒 | 3895066.75 | 45.082 | 83.023 | 100 | - | - | - | - | 正常
18 | 中海油惠州石化有限公司 | 制氢（2）排气筒 | 4055355 | 47.068 | 58.112 | 100 | - | - | - | - | 正常
18 | 中海油惠州石化有限公司 | 重整（I）排气筒 | 4626800 | 53.551 | 63.556 | 100 | - | - | - | - | 正常
18 | 中海油惠州石化有限公司 | 芳烃联合（1）排气筒 | 5272123 | 61.02 | 47.705 | 100 | - | - | - | - | 正常
18 | 中海油惠州石化有限公司 | 芳烃联合（2）排气筒 | 2186618.25 | 25.308 | 35.608 | 100 | - | - | - | - | 正常
18 | 中海油惠州石化有限公司 | 芳烃联合2排气筒 | 1403424.125 | 16.243 | 48.245 | 100 | - | - | - | - | 正常
18 | 中海油惠州石化有限公司 | 焦化（1）排气筒 | 1141045 | 13.206 | 61.566 | 100 | - | - | - | - | 正常
18 | 中海油惠州石化有限公司 | 焦化（2）排气筒 | 1740046.125 | 20.139 | 69.355 | 100 | - | - | - | - | 正常
18 | 中海油惠州石化有限公司 | 催化裂化（1）排气筒 | 3239003 | 134958.484 | 80.277 | 100 | 0.753 | 50 | 8.342 | 30 | 正常
18 | 中海油惠州石化有限公司 | 煅烧焦烟囱 | - | - | - | - | - | - | 0 | 10 | 停机
18 | 中海油惠州石化有限公司 | 常减压（1）烟囱 | 3656379.5 | 42.319 | 30.228 | 100 | - | - | - | - | 正常
18 | 中海油惠州石化有限公司 | 3#燃油燃气锅炉烟道 | 1864286.375 | 21.577 | 37.101 | 100 | 2.523 | 50 | 1.077 | 20 | 正常
18 | 中海油惠州石化有限公司 | 航煤加氢129排气筒 | 732699 | 8.487 | 54.504 | 100 | - | - | - | - | 正常
18 | 中海油惠州石化有限公司 | 硫磺（II）134排气筒 | 690073.75 | 7.992 | - | - | 14.797 | 100 | - | - | 正常
18 | 中海油惠州石化有限公司 | 催化裂化（II）123排气筒 | 14125995 | 163.495 | 49.981 | 100 | 6.107 | 50 | 3.391 | 30 | 正常
18 | 中海油惠州石化有限公司 | 渣油加氢133排气筒 | 1502602.375 | 17.391 | 53.758 | 100 | - | - | - | - | 正常
18 | 中海油惠州石化有限公司 | 常减压（II）121排气筒 | 2753947.75 | 31.874 | 31.08 | 100 | 4.763 | 50 | 0.358 | 20 | 正常
18 | 中海油惠州石化有限公司 | 重整（II）127排气筒 | 2533666.5 | 31.991 | 68.321 | 100 | 1.773 | 50 | 1.251 | 20 | 正常
18 | 中海油惠州石化有限公司 | 煤制氢硫磺排气筒 | 287484.781 | 3.327 | - | - | 1.264 | 100 | - | - | 正常
18 | 中海油惠州石化有限公司 | 煤制氢蒸汽过热炉排气筒 | - | - | 0 | 100 | - | - | - | - | 停机
18 | 中海油惠州石化有限公司 | 燃气轮机排气筒 | 4233798 | 49.002 | 24.496 | 50 | 0.595 | 35 | 0.343 | 5 | 停机
18 | 中海油惠州石化有限公司 | 高压加氢裂化装置（II）加热炉排气 | 1297748 | 15.02 | 33.079 | 100 | 1.169 | 50 | 0.298 | 20 | 正常
18 | 中海油惠州石化有限公司 | 丙烯酸及酯废水焚烧炉排气筒 | 232528.344 | 2.691 | 154.832 | 300 | 0.93 | 100 | 0.4 | 30 | 正常
18 | 中海油惠州石化有限公司 | 重整（Ⅲ）排气筒 | 5272033 | 61.019 | 32.407 | 100 | 2.57 | 50 | 0.092 | 20 | 正常
18 | 中海油惠州石化有限公司 | 芳烃联合（Ⅱ）排气筒 | 7115492.5 | 82.355 | 42.306 | 100 | 2.114 | 50 | 0.046 | 20 | 正常
19 | 中海壳牌石油化工有限公司 | UT1装置燃油锅炉F-8105/06/07/08排气筒 | 13378536 | 156.61 | 104.13 | 200 | 30.71 | 200 | 8.84 | 30 | 正常
19 | 中海壳牌石油化工有限公司 | UT2装置辅助蒸汽锅炉B-401A排气筒 | 3276330 | 37.92 | 122.49 | 200 | 40.67 | 200 | 5.47 | 30 | 正常
19 | 中海壳牌石油化工有限公司 | UT2装置辅助蒸汽锅炉B-401C-1#排气筒 | 553796 | 6.4 | 0 | 200 | 1.57 | 200 | 615.9 | 30 | 停机
19 | 中海壳牌石油化工有限公司 | UT2装置辅助蒸汽锅炉B-401C-2#排气筒 | 808141.444 | 9.354 | 68.449 | 200 | 13.839 | 200 | 28.95 | 30 | 停机
19 | 中海壳牌石油化工有限公司 | UT2装置辅助蒸汽锅炉B-401D排气筒 | 2884885.5 | 33.38 | 49.76 | 100 | 15.09 | 35 | 0.93 | 5 | 正常
19 | 中海壳牌石油化工有限公司 | SMPO2装置废液焚烧炉A-9302排气筒 | 1194504.37 | 13.82 | 50.35 | 300 | 1.19 | 100 | 1.79 | 30 | 正常
19 | 中海壳牌石油化工有限公司 | UT1装置固废焚烧炉F-9401排气筒 | 1604.19 | 0.02 | 0 | 300 | 0 | 100 | 0 | 30 | 停机
19 | 中海壳牌石油化工有限公司 | UT1装置污水处理场废气处理设施A-9230排气筒 | 868696.62 | 10.05 | - | - | - | - | - | - | 正常
19 | 中海壳牌石油化工有限公司 | UT1装置废液焚烧炉A-9301排气筒 | 3268141.75 | 37.83 | 105.49 | 300 | 3.38 | 200 | 1.92 | 30 | 正常
19 | 中海壳牌石油化工有限公司 | LOP2装置裂解炉F-190排气筒 | 2011652.25 | 23.28 | 66.33 | 100 | - | - | - | - | 正常
19 | 中海壳牌石油化工有限公司 | UT1装置燃气轮机GT-8161排气筒 | 0 | 0 | 95.36 | 120 | 42.07 | 100 | 27.8 | 10 | 停机
19 | 中海壳牌石油化工有限公司 | SMPO1装置热油炉F-5301A/B/C排气筒 | 7500085.5 | 86.81 | 59.26 | 100 | 0 | 50 | 0.45 | 20 | 正常
19 | 中海壳牌石油化工有限公司 | UT2装置燃气轮机GT-201排气筒 | 19234900 | 222.62 | 25.67 | 50 | - | - | - | - | 正常
19 | 中海壳牌石油化工有限公司 | POD2装置废液焚烧炉A-2962排气筒 | 121511.4 | 1.41 | 19.44 | 300 | 0 | 100 | 0.85 | 30 | 正常
19 | 中海壳牌石油化工有限公司 | SMPO2装置热油炉F-5301A/B/C排气筒 | 4550710 | 52.67 | 34.94 | 100 | 0 | 50 | 10.33 | 20 | 正常
19 | 中海壳牌石油化工有限公司 | LOP1装置裂解炉F-1100排气筒 | 1164105.88 | 13.47 | 0.01 | 100 | - | - | - | - | 正常
19 | 中海壳牌石油化工有限公司 | UT2装置辅助蒸汽锅炉B-401B-1#排气筒 | 1190330 | 13.77 | 23.21 | 200 | 47.74 | 200 | 7.06 | 30 | 正常
19 | 中海壳牌石油化工有限公司 | UT2装置辅助蒸汽锅炉B-401B-2#排气筒 | 1676780 | 19.4 | 59.46 | 200 | 53.83 | 200 | 6.27 | 30 | 正常
20 | 光大环保能源（龙门）有限公司 | 一号废气排放口 | 1309620.13 | 15.16 | 142.369 | 200 | 35.007 | 50 | 3.302 | 10 | 正常
20 | 光大环保能源（龙门）有限公司 | 二号废气排放口 | 1415834.88 | 16.39 | 127.933 | 200 | 20.2 | 50 | 1.934 | 10 | 正常
21 | 惠州绿色动力再生能源有限公司 | 焚烧废气排放口3# | 3546214.75 | 41.04 | 76.899 | 250 | 18.975 | 80 | 1.269 | 20 | 正常
21 | 惠州绿色动力再生能源有限公司 | 焚烧废气排放口4# | 2090978.75 | 24.2 | 59.032 | 250 | 8.934 | 80 | 26.375 | 20 | 停机
21 | 惠州绿色动力再生能源有限公司 | 焚烧废气排放口1# | 2698373.5 | 31.23 | 76.41 | 250 | 17.909 | 80 | 0.618 | 20 | 正常
21 | 惠州绿色动力再生能源有限公司 | 焚烧废气排放口2# | 3259429.5 | 37.72 | 76.057 | 250 | 17.458 | 80 | 2.125 | 20 | 正常
22 | 三菱化学化工原料（惠州）有限公司 | 废气排放口 | 3316445.775 | 38.385 | 20.874 | 100 | 2.194 | 50 | 2.229 | 20 | 正常
23 | 惠州李长荣橡胶有限公司 | RTO | 2153214 | 25.395 | 12.726 | 100 | 0.3965 | 50 | 6.516 | 20 | 正常
24 | 惠州绿色动力环保有限公司 | 焚烧废气排放口#1 | 1663285 | 19.251 | 76.609 | 250 | 12.265 | 80 | 3.856 | 20 | 正常
24 | 惠州绿色动力环保有限公司 | 焚烧废气排放口#2 | 2044022.5 | 23.658 | 76.845 | 250 | 17.483 | 80 | 1.97 | 20 | 正常
24 | 惠州绿色动力环保有限公司 | 焚烧废气排放口#3 | 841743.375 | 9.742 | 21.161 | 250 | 23.597 | 80 | 10.182 | 20 | 停机
25 | 国能（惠州）热电有限责任公司 | 1、2号机组烟囱排放口 | 53026700.282 | 613.735 | 32.874 | 100 | 23.31 | 50 | 0.881 | 20 | 正常
25 | 国能（惠州）热电有限责任公司 | 3号机组烟囱排放口 | 2609810.5 | 30.206 | 0 | 50 | - | - | - | - | 停机
25 | 国能（惠州）热电有限责任公司 | 4号机组烟囱排放口 | 24599546 | 284.717 | 13.462 | 50 | - | - | - | - | 正常
26 | 华润水泥（惠州）有限公司 | 总排放口 | 3621884.554 | 41.92 | 117.942 | 320 | 19.322 | 100 | 42.627 | 20 | 停机
26 | 华润水泥（惠州）有限公司 | 窑头 | 68218.53 | 0.79 | - | - | - | - | 0 | 20 | 停机