## Sheet1
监测日期：2026-06-13
序号 | 企业名称 | 监控点名称 | 烟气量(M3) | 烟气流量（M3/s） | 氮氧化物(mg/M3) |  | 二氧化硫(mg/M3) |  | 烟尘(mg/M3) |  | 生产状态
[5 empty] | 浓度 | 限值 | 浓度 | 限值 | 浓度 | 限值
1 | 惠州市光大水泥企业有限公司光华水泥厂 | A线窑尾 | 10961360 | 126.868 | 38.535 | 320 | 20.957 | 100 | 0.517 | 20 | 正常
1 | 惠州市光大水泥企业有限公司光华水泥厂 | B线窑尾 | 13324261 | 154.216 | 33.608 | 320 | 22.26 | 100 | 0.738 | 20 | 正常
1 | 惠州市光大水泥企业有限公司光华水泥厂 | A线窑头烟囱 | 10228638 | 118.387 | - | - | - | - | 2.783 | 20 | 正常
1 | 惠州市光大水泥企业有限公司光华水泥厂 | B线窑头烟囱 | 8109808 | 93.864 | - | - | - | - | 4.082 | 20 | 正常
2 | 广东展宏钢铁有限公司 | 电炉废气排放口 | 3175519.5 | 132313.328 | - | - | - | - | 0.267 | 15 | 正常
2 | 广东展宏钢铁有限公司 | 电炉废气排放口#2 | 12287916 | 511996.5 | - | - | - | - | 0.59 | 15 | 正常
3 | 惠州固力水泥集团有限公司博罗分公司 | 排放口（窑头） | - | - | - | - | - | - | 0 | 20 | 停机
3 | 惠州固力水泥集团有限公司博罗分公司 | 总排放口（窑尾） | - | - | 0 | 320 | 0 | 100 | 0 | 20 | 停机
4 | 惠州东江威立雅环境服务有限公司 | 焚烧炉废气排放口 | 668648.688 | 7.739 | 149.92 | 250 | 19.179 | 80 | 1.989 | 20 | 正常
5 | 惠州福和纸业有限公司 | 锅炉废气排放口1# | 907709.76 | 10.506 | 6.21 | 50 | 10.6 | 35 | 1.59 | 10 | 正常
5 | 惠州福和纸业有限公司 | 锅炉废气排放口2# | 0 | 0 | 0 | 150 | 0 | 50 | 0 | 20 | 停机
6 | 惠州市光大水泥企业有限公司 | A线旋窑窑尾处理后排口 | 11034835 | 127.718 | 28.09 | 320 | 18.232 | 100 | 0.91 | 20 | 正常
6 | 惠州市光大水泥企业有限公司 | B线旋窑窑尾处理后排口 | 198296.594 | 2.295 | 6.666 | 320 | 1.025 | 100 | 2.852 | 20 | 停机
6 | 惠州市光大水泥企业有限公司 | A线窑头烟窗 | 8049030.5 | 93.16 | - | - | - | - | 2.772 | 20 | 正常
6 | 惠州市光大水泥企业有限公司 | B线窑头烟窗 | 0 | 0 | - | - | - | - | 0 | 20 | 停机
7 | 惠州广惠能源有限公司 | 焚烧炉烟气排放口3# | 2681376 | 31.293 | 90.821 | 200 | 32.062 | 50 | 6.073 | 10 | 正常
7 | 惠州广惠能源有限公司 | 焚烧炉烟气排放口2# | 3357483.5 | 39.216 | 90.082 | 200 | 34.536 | 50 | 7.242 | 10 | 正常
7 | 惠州广惠能源有限公司 | 焚烧炉烟气排放口1# | 3531503.25 | 41.166 | 90.445 | 200 | 20.138 | 50 | 5.462 | 10 | 正常
8 | 光大环保能源（博罗）有限公司 | 3# | 1186102.5 | 13.73 | 111.945 | 250 | 29.223 | 80 | 5.455 | 20 | 正常
8 | 光大环保能源（博罗）有限公司 | 1# | 1212360.75 | 14.03 | 111.588 | 250 | 23.232 | 80 | 6.72 | 20 | 正常
8 | 光大环保能源（博罗）有限公司 | 2# | 957327.25 | 11.08 | 112.728 | 250 | 32.206 | 80 | 6.263 | 20 | 正常
8 | 光大环保能源（博罗）有限公司 | 4# | 4443742.5 | 51.43 | 113.759 | 250 | 24.582 | 80 | 3.368 | 20 | 正常
9 | 光大环保能源（惠东）有限公司 | #3烟囱 | 1752804.875 | 20.287 | 152.679 | 200 | 22.587 | 50 | 5.521 | 10 | 正常
9 | 光大环保能源（惠东）有限公司 | #1烟囱 | 1292453.875 | 14.959 | 160.263 | 200 | 9.053 | 50 | 3.366 | 10 | 正常
9 | 光大环保能源（惠东）有限公司 | #2烟囱 | 1461998 | 16.921 | 172.297 | 200 | 17.563 | 50 | 4.938 | 10 | 正常
10 | 惠州市瑞能热力有限公司 | FQ-00622锅炉废气排放口 | 4802811.84 | 55.588 | 18.78 | 200 | 0.4 | 35 | 2.62 | 10 | 正常
10 | 惠州市瑞能热力有限公司 | 锅炉废气排放口2# | 0 | 0 | 0.93 | 150 | - | - | - | - | 停机
11 | 惠州深能源丰达电力有限公司 | 1号机废气排放口 | 1032167 | 11.946 | 0.001 | 50 | 0 | 35 | 5.874 | 5 | 停机
11 | 惠州深能源丰达电力有限公司 | 2号机废气排放口 | 11869625 | 137.38 | 37.277 | 50 | 3.239 | 35 | 1.643 | 5 | 正常
11 | 惠州深能源丰达电力有限公司 | 5号机组废气排放口 | 25162.389 | 0.294 | 15.24 | 50 | 1.219 | 35 | 23.986 | 5 | 停机
11 | 惠州深能源丰达电力有限公司 | 6号机组废气排放口 | 890.536 | 0.01 | 37.706 | 50 | 4.171 | 35 | 48.218 | 5 | 停机
11 | 惠州深能源丰达电力有限公司 | 1号启动锅炉废气排放口 | 7548.86 | 0.09 | 0 | 50 | 0 | 35 | 0 | 10 | 停机
11 | 惠州深能源丰达电力有限公司 | 2号启动锅炉废气排放口 | 151655.254 | 1.816 | 40.506 | 50 | 0.021 | 35 | 0.513 | 10 | 正常
12 | 广东惠州天然气发电有限公司 | 2号发电机组烟囱 | 19204456.32 | 800185.68 | 20.198 | 50 | - | - | - | - | 正常
12 | 广东惠州天然气发电有限公司 | 1号发电机组烟囱 | 1573482.24 | 18.212 | 189.883 | 50 | - | - | - | - | 停机
12 | 广东惠州天然气发电有限公司 | 3号发电机组烟囱 | 16766198.323 | 217.217 | 17.539 | 50 | - | - | - | - | 正常
12 | 广东惠州天然气发电有限公司 | 4号发电机组烟囱 | 542963.52 | 6.284 | 85.119 | 50 | - | - | - | - | 停机
12 | 广东惠州天然气发电有限公司 | 5号发电机组烟囱 | 812108.16 | 9.399 | 229.444 | 50 | - | - | - | - | 停机
12 | 广东惠州天然气发电有限公司 | 6号发电机组烟囱 | 26782790.4 | 309.986 | 0 | 50 | - | - | - | - | 正常
12 | 广东惠州天然气发电有限公司 | 7号快速启动锅炉废气排放口 | 665121.67 | 7.7 | 26.04 | 100 | - | - | - | - | 正常
13 | 宝武镁业（惠州）有限公司 | 工业窑炉燃烧废气排放口 | 150454.94 | 1.741 | 31.059 | - | 0.1078 | - | 3.29 | 200 | 正常
14 | 惠州塔牌水泥有限公司 | 二线窑尾 | 7526943.5 | 87.117 | 156.014 | 320 | 13.834 | 100 | 7.399 | 20 | 正常
14 | 惠州塔牌水泥有限公司 | 一线窑头 | 5645595 | 65.342 | - | - | - | - | 2.39 | 20 | 正常
14 | 惠州塔牌水泥有限公司 | 一线窑尾 | 10039064 | 116.193 | 163.678 | 320 | 14.665 | 100 | 3.129 | 20 | 正常
14 | 惠州塔牌水泥有限公司 | 二线窑头 | 3008271.75 | 34.818 | - | - | - | - | 3.519 | 20 | 正常
15 | 南亚塑胶工业(惠州)有限公司 | 1#锅炉烟气排放口（A1） | 1055290.709 | 43970.446 | 18.591 | 50 | 6.5 | 35 | 0.24 | 10 | 正常
15 | 南亚塑胶工业(惠州)有限公司 | 3#粉尘排放口（C3） | 1322.726 | 0.015 | - | - | - | - | 1.393 | 10 | 正常
15 | 南亚塑胶工业(惠州)有限公司 | 2#锅炉烟气排放口（A2） | 150443.023 | 6268.459 | 3.74 | 150 | - | - | - | - | 停机
16 | 广东惠州平海发电厂有限公司 | 1号锅炉废气排放口 | 33477168.331 | 395.269 | 36.191 | 100 | 5.985 | 50 | 0.786 | 20 | 正常
16 | 广东惠州平海发电厂有限公司 | 2号锅炉废气排放口 | 62757885.85 | 741.052 | 39.635 | 100 | 26.794 | 50 | 3.518 | 20 | 正常
17 | 艾杰旭显示玻璃（惠州）有限公司 | 四期炉窑废气排放口 | 354073.438 | 4.098 | 150.892 | 400 | 7.269 | 200 | 0.971 | 30 | 正常
17 | 艾杰旭显示玻璃（惠州）有限公司 | 一期熔窑废气排放口 | 361630.406 | 4.186 | 110.732 | 400 | 1.095 | 400 | 0.546 | 30 | 正常
17 | 艾杰旭显示玻璃（惠州）有限公司 | 三期熔窑废气排放口 | 357605.406 | 4.139 | 123.213 | 400 | 1.102 | 200 | 2.653 | 30 | 正常
17 | 艾杰旭显示玻璃（惠州）有限公司 | 二期熔窑废气排放口 | 351724.562 | 4.071 | 155.542 | 400 | 2.166 | 200 | 1.633 | 30 | 正常
18 | 中海油惠州石化有限公司 | 燃油燃气锅炉烟囱 | 801915.125 | 9.281 | 155.812 | 200 | 1.481 | 200 | 1.355 | 30 | 正常
18 | 中海油惠州石化有限公司 | 燃油燃气锅炉烟囱 2 | 767429.25 | 8.882 | 38.48 | 200 | 0.902 | 200 | 5.995 | 30 | 正常
18 | 中海油惠州石化有限公司 | 硫磺（1）排气筒 | 118506.578 | 1.372 | 20.073 | - | 17.67 | 100 | - | - | 正常
18 | 中海油惠州石化有限公司 | 蜡油加裂排气筒 | 1117050.875 | 12.929 | 44.63 | 100 | - | - | - | - | 正常
18 | 中海油惠州石化有限公司 | 煤柴油加裂排气筒 | 755660.75 | 8.746 | 29.826 | 100 | - | - | - | - | 正常
18 | 中海油惠州石化有限公司 | 制氢（1）排气筒 | 3900695.5 | 45.147 | 71.227 | 100 | - | - | - | - | 正常
18 | 中海油惠州石化有限公司 | 制氢（2）排气筒 | 4273179.5 | 49.458 | 62.619 | 100 | - | - | - | - | 正常
18 | 中海油惠州石化有限公司 | 重整（I）排气筒 | 4005318.5 | 46.358 | 50.746 | 100 | - | - | - | - | 正常
18 | 中海油惠州石化有限公司 | 芳烃联合（1）排气筒 | 5277686.5 | 61.084 | 45.084 | 100 | - | - | - | - | 正常
18 | 中海油惠州石化有限公司 | 芳烃联合（2）排气筒 | 2251864.25 | 26.063 | 34.661 | 100 | - | - | - | - | 正常
18 | 中海油惠州石化有限公司 | 芳烃联合2排气筒 | 1418270.875 | 16.415 | 45.002 | 100 | - | - | - | - | 正常
18 | 中海油惠州石化有限公司 | 焦化（1）排气筒 | 1099950 | 12.731 | 58.802 | 100 | - | - | - | - | 正常
18 | 中海油惠州石化有限公司 | 焦化（2）排气筒 | 1714071 | 19.839 | 64.39 | 100 | - | - | - | - | 正常
18 | 中海油惠州石化有限公司 | 催化裂化（1）排气筒 | 3250812.5 | 135450.531 | 77.755 | 100 | 0.722 | 50 | 8.481 | 30 | 正常
18 | 中海油惠州石化有限公司 | 煅烧焦烟囱 | - | - | - | - | - | - | 0 | 10 | 停机
18 | 中海油惠州石化有限公司 | 常减压（1）烟囱 | 3625512.75 | 41.962 | 26.286 | 100 | - | - | - | - | 正常
18 | 中海油惠州石化有限公司 | 3#燃油燃气锅炉烟道 | 1892661.375 | 21.906 | 37.799 | 100 | 1.53 | 50 | 1.118 | 20 | 正常
18 | 中海油惠州石化有限公司 | 航煤加氢129排气筒 | 726080.312 | 8.404 | 52.889 | 100 | - | - | - | - | 正常
18 | 中海油惠州石化有限公司 | 硫磺（II）134排气筒 | 573366.562 | 6.636 | - | - | 15.274 | 100 | - | - | 正常
18 | 中海油惠州石化有限公司 | 催化裂化（II）123排气筒 | 14079505 | 162.957 | 48.492 | 100 | 5.928 | 50 | 3.107 | 30 | 正常
18 | 中海油惠州石化有限公司 | 渣油加氢133排气筒 | 1450426.625 | 16.787 | 56.068 | 100 | - | - | - | - | 正常
18 | 中海油惠州石化有限公司 | 常减压（II）121排气筒 | 2745474.75 | 31.776 | 28.981 | 100 | 5.015 | 50 | 0.362 | 20 | 正常
18 | 中海油惠州石化有限公司 | 重整（II）127排气筒 | 2787093 | 32.258 | 67.758 | 100 | 1.667 | 50 | 1.351 | 20 | 正常
18 | 中海油惠州石化有限公司 | 煤制氢硫磺排气筒 | 311874.031 | 3.61 | - | - | 1.212 | 100 | - | - | 正常
18 | 中海油惠州石化有限公司 | 煤制氢蒸汽过热炉排气筒 | - | - | 0 | 100 | - | - | - | - | 停机
18 | 中海油惠州石化有限公司 | 燃气轮机排气筒 | 4154514.75 | 48.085 | 23.453 | 50 | 0.282 | 35 | 0.295 | 5 | 正常
18 | 中海油惠州石化有限公司 | 高压加氢裂化装置（II）加热炉排气 | 1337291.625 | 15.478 | 33.055 | 100 | 1.079 | 50 | 0.335 | 20 | 正常
18 | 中海油惠州石化有限公司 | 丙烯酸及酯废水焚烧炉排气筒 | 235915.969 | 2.73 | 131.38 | 300 | 0.633 | 100 | 0.412 | 30 | 正常
18 | 中海油惠州石化有限公司 | 重整（Ⅲ）排气筒 | 5148662.5 | 59.591 | 28.894 | 100 | 2.537 | 50 | 0.092 | 20 | 正常
18 | 中海油惠州石化有限公司 | 芳烃联合（Ⅱ）排气筒 | 6976390.5 | 80.745 | 40.012 | 100 | 2.137 | 50 | 0.045 | 20 | 正常
19 | 中海壳牌石油化工有限公司 | UT1装置燃油锅炉F-8105/06/07/08排气筒 | 14089635 | 164.88 | 106.09 | 200 | 33.67 | 200 | 7.67 | 30 | 正常
19 | 中海壳牌石油化工有限公司 | UT2装置辅助蒸汽锅炉B-401A排气筒 | 3474970 | 40.21 | 109.82 | 200 | 40.5 | 200 | 3.97 | 30 | 正常
19 | 中海壳牌石油化工有限公司 | UT2装置辅助蒸汽锅炉B-401C-1#排气筒 | 243779 | 2.82 | 21.2 | 200 | 3.35 | 200 | 5.86 | 30 | 停机
19 | 中海壳牌石油化工有限公司 | UT2装置辅助蒸汽锅炉B-401C-2#排气筒 | 856327.787 | 9.911 | 66.926 | 200 | 9.547 | 200 | 21.649 | 30 | 停机
19 | 中海壳牌石油化工有限公司 | UT2装置辅助蒸汽锅炉B-401D排气筒 | 3388171.75 | 39.21 | 49.64 | 100 | 12.62 | 35 | 0.93 | 5 | 正常
19 | 中海壳牌石油化工有限公司 | SMPO2装置废液焚烧炉A-9302排气筒 | 1267870.5 | 14.67 | 68.61 | 300 | 1.86 | 100 | 1.78 | 30 | 正常
19 | 中海壳牌石油化工有限公司 | UT1装置固废焚烧炉F-9401排气筒 | 1576.91 | 0.02 | 0 | 300 | 0 | 100 | 0 | 30 | 停机
19 | 中海壳牌石油化工有限公司 | UT1装置污水处理场废气处理设施A-9230排气筒 | 1071963.12 | 12.41 | - | - | - | - | - | - | 正常
19 | 中海壳牌石油化工有限公司 | UT1装置废液焚烧炉A-9301排气筒 | 3282541.25 | 37.99 | 98.3 | 300 | 0.69 | 200 | 1.66 | 30 | 正常
19 | 中海壳牌石油化工有限公司 | LOP2装置裂解炉F-190排气筒 | 1668749.75 | 19.31 | 50.88 | 100 | - | - | - | - | 正常
19 | 中海壳牌石油化工有限公司 | UT1装置燃气轮机GT-8161排气筒 | 1040938.43 | 12.04 | 62.54 | 120 | 29.51 | 100 | 18.46 | 10 | 停机
19 | 中海壳牌石油化工有限公司 | SMPO1装置热油炉F-5301A/B/C排气筒 | 7381942.5 | 85.44 | 57.8 | 100 | 0 | 50 | 1.26 | 20 | 正常
19 | 中海壳牌石油化工有限公司 | UT2装置燃气轮机GT-201排气筒 | 20498000 | 237.24 | 26.45 | 50 | - | - | - | - | 正常
19 | 中海壳牌石油化工有限公司 | POD2装置废液焚烧炉A-2962排气筒 | 118592.05 | 1.37 | 35.72 | 300 | 0 | 100 | 0.76 | 30 | 正常
19 | 中海壳牌石油化工有限公司 | SMPO2装置热油炉F-5301A/B/C排气筒 | 3713860 | 42.98 | 31.49 | 100 | 0 | 50 | 7.53 | 20 | 正常
19 | 中海壳牌石油化工有限公司 | LOP1装置裂解炉F-1100排气筒 | 1758537.88 | 20.35 | 0 | 100 | - | - | - | - | 正常
19 | 中海壳牌石油化工有限公司 | UT2装置辅助蒸汽锅炉B-401B-1#排气筒 | 1236510 | 14.31 | 26.89 | 200 | 46.89 | 200 | 6.93 | 30 | 正常
19 | 中海壳牌石油化工有限公司 | UT2装置辅助蒸汽锅炉B-401B-2#排气筒 | 1817830 | 21.03 | 59.18 | 200 | 51.17 | 200 | 6.08 | 30 | 正常
20 | 光大环保能源（龙门）有限公司 | 一号废气排放口 | 1282679.38 | 14.85 | 139.651 | 200 | 41.383 | 50 | 2.764 | 10 | 正常
20 | 光大环保能源（龙门）有限公司 | 二号废气排放口 | 1349739 | 15.62 | 120.944 | 200 | 33.57 | 50 | 2.031 | 10 | 正常
21 | 惠州绿色动力再生能源有限公司 | 焚烧废气排放口3# | 3487725.5 | 40.37 | 76.262 | 250 | 25.234 | 80 | 1.304 | 20 | 正常
21 | 惠州绿色动力再生能源有限公司 | 焚烧废气排放口4# | 99759.31 | 1.15 | 74.449 | 250 | 4.244 | 80 | 32.068 | 20 | 停机
21 | 惠州绿色动力再生能源有限公司 | 焚烧废气排放口1# | 2820674.75 | 32.65 | 75.816 | 250 | 16.828 | 80 | 0.506 | 20 | 正常
21 | 惠州绿色动力再生能源有限公司 | 焚烧废气排放口2# | 3335676.75 | 38.61 | 74.084 | 250 | 16.961 | 80 | 2.151 | 20 | 正常
22 | 三菱化学化工原料（惠州）有限公司 | 废气排放口 | 3308732.379 | 38.296 | 21.221 | 100 | 2.025 | 50 | 2.235 | 20 | 正常
23 | 惠州李长荣橡胶有限公司 | RTO | 2319093 | 27.344 | 10.084 | 100 | 0.4018 | 50 | 4.839 | 20 | 正常
24 | 惠州绿色动力环保有限公司 | 焚烧废气排放口#1 | 1661232.25 | 19.227 | 76.599 | 250 | 13.619 | 80 | 4.572 | 20 | 正常
24 | 惠州绿色动力环保有限公司 | 焚烧废气排放口#2 | 2050744.5 | 23.736 | 76.093 | 250 | 19.646 | 80 | 1.735 | 20 | 正常
24 | 惠州绿色动力环保有限公司 | 焚烧废气排放口#3 | 1756512.125 | 20.33 | 3.225 | 250 | 22.095 | 80 | 20.879 | 20 | 停机
25 | 国能（惠州）热电有限责任公司 | 1、2号机组烟囱排放口 | 53979566.43 | 624.764 | 31.111 | 100 | 23.488 | 50 | 0.928 | 20 | 正常
25 | 国能（惠州）热电有限责任公司 | 3号机组烟囱排放口 | 2780241.25 | 32.179 | 0 | 50 | - | - | - | - | 停机
25 | 国能（惠州）热电有限责任公司 | 4号机组烟囱排放口 | 41563496 | 481.059 | 11.459 | 50 | - | - | - | - | 正常
26 | 华润水泥（惠州）有限公司 | 总排放口 | 3398018.034 | 39.329 | 25.2 | 320 | 19.801 | 100 | 55.264 | 20 | 停机
26 | 华润水泥（惠州）有限公司 | 窑头 | 184264.686 | 2.133 | - | - | - | - | 0 | 20 | 停机