## Sheet1
监测日期：2026-06-14
序号 | 企业名称 | 监控点名称 | 烟气量(M3) | 烟气流量（M3/s） | 氮氧化物(mg/M3) |  | 二氧化硫(mg/M3) |  | 烟尘(mg/M3) |  | 生产状态
[5 empty] | 浓度 | 限值 | 浓度 | 限值 | 浓度 | 限值
1 | 惠州市光大水泥企业有限公司光华水泥厂 | A线窑尾 | 10698761 | 123.828 | 39.32 | 320 | 20.306 | 100 | 0.515 | 20 | 正常
1 | 惠州市光大水泥企业有限公司光华水泥厂 | B线窑尾 | 13358974 | 154.618 | 33.462 | 320 | 23.463 | 100 | 0.772 | 20 | 正常
1 | 惠州市光大水泥企业有限公司光华水泥厂 | A线窑头烟囱 | 10297189 | 119.18 | - | - | - | - | 2.896 | 20 | 正常
1 | 惠州市光大水泥企业有限公司光华水泥厂 | B线窑头烟囱 | 8146823 | 94.292 | - | - | - | - | 4.551 | 20 | 正常
2 | 广东展宏钢铁有限公司 | 电炉废气排放口 | 3186872 | 132786.312 | - | - | - | - | 0.206 | 15 | 正常
2 | 广东展宏钢铁有限公司 | 电炉废气排放口#2 | 10797522 | 449896.781 | - | - | - | - | 0.338 | 15 | 正常
3 | 惠州固力水泥集团有限公司博罗分公司 | 排放口（窑头） | - | - | - | - | - | - | 0 | 20 | 停机
3 | 惠州固力水泥集团有限公司博罗分公司 | 总排放口（窑尾） | - | - | 0 | 320 | 0 | 100 | 0 | 20 | 停机
4 | 惠州东江威立雅环境服务有限公司 | 焚烧炉废气排放口 | 652359.438 | 7.55 | 164.026 | 250 | 19.138 | 80 | 1.94 | 20 | 正常
5 | 惠州福和纸业有限公司 | 锅炉废气排放口1# | 910353.6 | 10.536 | 4.15 | 50 | 7.73 | 35 | 1.3 | 10 | 正常
5 | 惠州福和纸业有限公司 | 锅炉废气排放口2# | 0 | 0 | 0 | 150 | 0 | 50 | 0 | 20 | 停机
6 | 惠州市光大水泥企业有限公司 | A线旋窑窑尾处理后排口 | 10722872 | 124.107 | 26.924 | 320 | 18.282 | 100 | 0.835 | 20 | 正常
6 | 惠州市光大水泥企业有限公司 | B线旋窑窑尾处理后排口 | 157872.422 | 1.827 | 0.725 | 320 | 0.254 | 100 | 0.318 | 20 | 停机
6 | 惠州市光大水泥企业有限公司 | A线窑头烟窗 | 8081678.5 | 93.538 | - | - | - | - | 1.993 | 20 | 正常
6 | 惠州市光大水泥企业有限公司 | B线窑头烟窗 | 0 | 0 | - | - | - | - | 0 | 20 | 停机
7 | 惠州广惠能源有限公司 | 焚烧炉烟气排放口3# | 2864339.25 | 33.411 | 90.539 | 200 | 30.091 | 50 | 6.77 | 10 | 正常
7 | 惠州广惠能源有限公司 | 焚烧炉烟气排放口2# | 3528218.25 | 41.179 | 90.635 | 200 | 33.957 | 50 | 7.974 | 10 | 正常
7 | 惠州广惠能源有限公司 | 焚烧炉烟气排放口1# | 3499491.5 | 40.827 | 89.918 | 200 | 23.565 | 50 | 5.569 | 10 | 正常
8 | 光大环保能源（博罗）有限公司 | 3# | 1152864.88 | 13.34 | 111.33 | 250 | 24.039 | 80 | 5.397 | 20 | 正常
8 | 光大环保能源（博罗）有限公司 | 1# | 1192690.75 | 13.81 | 109.034 | 250 | 6.471 | 80 | 6.811 | 20 | 正常
8 | 光大环保能源（博罗）有限公司 | 2# | 980897.31 | 11.35 | 112.036 | 250 | 30.137 | 80 | 6.589 | 20 | 正常
8 | 光大环保能源（博罗）有限公司 | 4# | 4384205.5 | 50.74 | 112.67 | 250 | 26.178 | 80 | 3.387 | 20 | 正常
9 | 光大环保能源（惠东）有限公司 | #3烟囱 | 1758379.25 | 20.352 | 142.267 | 200 | 21.127 | 50 | 5.419 | 10 | 正常
9 | 光大环保能源（惠东）有限公司 | #1烟囱 | 1283236.5 | 14.852 | 159.49 | 200 | 10.201 | 50 | 3.316 | 10 | 正常
9 | 光大环保能源（惠东）有限公司 | #2烟囱 | 1407882.125 | 16.295 | 171.871 | 200 | 17.341 | 50 | 4.99 | 10 | 正常
10 | 惠州市瑞能热力有限公司 | FQ-00622锅炉废气排放口 | 4478639.04 | 51.836 | 18.02 | 200 | 0.21 | 35 | 2.5 | 10 | 正常
10 | 惠州市瑞能热力有限公司 | 锅炉废气排放口2# | 0 | 0 | 0.88 | 150 | - | - | - | - | 停机
11 | 惠州深能源丰达电力有限公司 | 1号机废气排放口 | 140076.234 | 1.621 | 0.003 | 50 | 0 | 35 | 7.101 | 5 | 停机
11 | 惠州深能源丰达电力有限公司 | 2号机废气排放口 | 48672.906 | 0.563 | 178.276 | 50 | 80.853 | 35 | 54.673 | 5 | 停机
11 | 惠州深能源丰达电力有限公司 | 5号机组废气排放口 | 41621.34 | 0.505 | 10.64 | 50 | 1.4 | 35 | 23.402 | 5 | 停机
11 | 惠州深能源丰达电力有限公司 | 6号机组废气排放口 | 188.655 | 0.002 | 26.348 | 50 | 6.232 | 35 | 51.584 | 5 | 正常
11 | 惠州深能源丰达电力有限公司 | 1号启动锅炉废气排放口 | 7853.751 | 0.093 | 0 | 50 | 0 | 35 | 0 | 10 | 停机
11 | 惠州深能源丰达电力有限公司 | 2号启动锅炉废气排放口 | 249899.305 | 3.009 | 37.553 | 50 | 0.009 | 35 | 0.322 | 10 | 正常
12 | 广东惠州天然气发电有限公司 | 2号发电机组烟囱 | 741562.56 | 30898.44 | 4.688 | 50 | - | - | - | - | 正常
12 | 广东惠州天然气发电有限公司 | 1号发电机组烟囱 | 580046.4 | 6.714 | 178.971 | 50 | - | - | - | - | 停机
12 | 广东惠州天然气发电有限公司 | 3号发电机组烟囱 | 1997973.878 | 24.598 | 5.561 | 50 | - | - | - | - | 正常
12 | 广东惠州天然气发电有限公司 | 4号发电机组烟囱 | -431222.4 | -4.991 | 50.59 | 50 | - | - | - | - | 停机
12 | 广东惠州天然气发电有限公司 | 5号发电机组烟囱 | 1129904.64 | 13.078 | 113.091 | 50 | - | - | - | - | 停机
12 | 广东惠州天然气发电有限公司 | 6号发电机组烟囱 | 24874283.52 | 287.897 | 119.03 | 50 | - | - | - | - | 正常
12 | 广东惠州天然气发电有限公司 | 7号快速启动锅炉废气排放口 | 675921.97 | 7.82 | 25.87 | 100 | - | - | - | - | 正常
13 | 宝武镁业（惠州）有限公司 | 工业窑炉燃烧废气排放口 | 138965.002 | 1.608 | 25.076 | - | 0.0089 | - | 5.184 | 200 | 正常
14 | 惠州塔牌水泥有限公司 | 二线窑尾 | 7929932 | 91.782 | 151.966 | 320 | 9.829 | 100 | 5.875 | 20 | 正常
14 | 惠州塔牌水泥有限公司 | 一线窑头 | 5332995 | 61.724 | - | - | - | - | 2.68 | 20 | 正常
14 | 惠州塔牌水泥有限公司 | 一线窑尾 | 10150166 | 117.479 | 138.175 | 320 | 13.609 | 100 | 3.161 | 20 | 正常
14 | 惠州塔牌水泥有限公司 | 二线窑头 | 3137331.25 | 36.312 | - | - | - | - | 3.502 | 20 | 正常
15 | 南亚塑胶工业(惠州)有限公司 | 1#锅炉烟气排放口（A1） | 1068929.34 | 44538.722 | 20.088 | 50 | 8.246 | 35 | 0.25 | 10 | 正常
15 | 南亚塑胶工业(惠州)有限公司 | 3#粉尘排放口（C3） | 968.537 | 0.011 | - | - | - | - | 1.347 | 10 | 正常
15 | 南亚塑胶工业(惠州)有限公司 | 2#锅炉烟气排放口（A2） | 158208.655 | 6592.027 | 0.05 | 150 | - | - | - | - | 停机
16 | 广东惠州平海发电厂有限公司 | 1号锅炉废气排放口 | 3373284.678 | 39.021 | 42.872 | 100 | 28.585 | 50 | 301.253 | 20 | 正常
16 | 广东惠州平海发电厂有限公司 | 2号锅炉废气排放口 | 62370808.835 | 736.814 | 41.332 | 100 | 27.452 | 50 | 3.158 | 20 | 正常
17 | 艾杰旭显示玻璃（惠州）有限公司 | 四期炉窑废气排放口 | 353077.031 | 4.086 | 149.04 | 400 | 7.378 | 200 | 0.961 | 30 | 正常
17 | 艾杰旭显示玻璃（惠州）有限公司 | 一期熔窑废气排放口 | 360542.938 | 4.173 | 108.288 | 400 | 1.069 | 400 | 0.578 | 30 | 正常
17 | 艾杰旭显示玻璃（惠州）有限公司 | 三期熔窑废气排放口 | 362989.125 | 4.201 | 125.612 | 400 | 1.08 | 200 | 2.506 | 30 | 正常
17 | 艾杰旭显示玻璃（惠州）有限公司 | 二期熔窑废气排放口 | 350247.75 | 4.054 | 151.801 | 400 | 2.076 | 200 | 1.587 | 30 | 正常
18 | 中海油惠州石化有限公司 | 燃油燃气锅炉烟囱 | 795040.562 | 9.202 | 144.962 | 200 | 1.303 | 200 | 1.364 | 30 | 正常
18 | 中海油惠州石化有限公司 | 燃油燃气锅炉烟囱 2 | 814095 | 9.422 | 42.149 | 200 | 0.772 | 200 | 5.889 | 30 | 正常
18 | 中海油惠州石化有限公司 | 硫磺（1）排气筒 | 121953.852 | 1.412 | 19.714 | - | 22.369 | 100 | - | - | 正常
18 | 中海油惠州石化有限公司 | 蜡油加裂排气筒 | 1128517.5 | 13.062 | 41.356 | 100 | - | - | - | - | 正常
18 | 中海油惠州石化有限公司 | 煤柴油加裂排气筒 | 767545.625 | 8.884 | 25.244 | 100 | - | - | - | - | 正常
18 | 中海油惠州石化有限公司 | 制氢（1）排气筒 | 3921403.5 | 45.387 | 68.589 | 100 | - | - | - | - | 正常
18 | 中海油惠州石化有限公司 | 制氢（2）排气筒 | 4252303 | 49.216 | 63.155 | 100 | - | - | - | - | 正常
18 | 中海油惠州石化有限公司 | 重整（I）排气筒 | 4760234 | 55.095 | 30.871 | 100 | - | - | - | - | 正常
18 | 中海油惠州石化有限公司 | 芳烃联合（1）排气筒 | 5322721.5 | 61.606 | 39.684 | 100 | - | - | - | - | 正常
18 | 中海油惠州石化有限公司 | 芳烃联合（2）排气筒 | 2172561.25 | 25.145 | 32.106 | 100 | - | - | - | - | 正常
18 | 中海油惠州石化有限公司 | 芳烃联合2排气筒 | 1428722 | 16.536 | 0 | 100 | - | - | - | - | 正常
18 | 中海油惠州石化有限公司 | 焦化（1）排气筒 | 1110827.75 | 12.857 | 54.948 | 100 | - | - | - | - | 正常
18 | 中海油惠州石化有限公司 | 焦化（2）排气筒 | 1785214.125 | 20.662 | 59.712 | 100 | - | - | - | - | 正常
18 | 中海油惠州石化有限公司 | 催化裂化（1）排气筒 | 3255803.5 | 135658.484 | 77.226 | 100 | 0.667 | 50 | 8.322 | 30 | 正常
18 | 中海油惠州石化有限公司 | 煅烧焦烟囱 | - | - | - | - | - | - | 0 | 10 | 停机
18 | 中海油惠州石化有限公司 | 常减压（1）烟囱 | 3635491 | 42.077 | 27.401 | 100 | - | - | - | - | 正常
18 | 中海油惠州石化有限公司 | 3#燃油燃气锅炉烟道 | 1980519.75 | 22.923 | 38.02 | 100 | 1.4 | 50 | 1.241 | 20 | 正常
18 | 中海油惠州石化有限公司 | 航煤加氢129排气筒 | 723091.375 | 8.369 | 54.6 | 100 | - | - | - | - | 正常
18 | 中海油惠州石化有限公司 | 硫磺（II）134排气筒 | 727407.438 | 8.419 | - | - | 17.696 | 100 | - | - | 正常
18 | 中海油惠州石化有限公司 | 催化裂化（II）123排气筒 | 14110333 | 163.314 | 49.202 | 100 | 5.961 | 50 | 3.071 | 30 | 正常
18 | 中海油惠州石化有限公司 | 渣油加氢133排气筒 | 1491830.5 | 17.267 | 59.147 | 100 | - | - | - | - | 正常
18 | 中海油惠州石化有限公司 | 常减压（II）121排气筒 | 2888504.75 | 33.432 | 27.637 | 100 | 4.864 | 50 | 0.386 | 20 | 正常
18 | 中海油惠州石化有限公司 | 重整（II）127排气筒 | 2911778.75 | 33.701 | 67.976 | 100 | 1.829 | 50 | 1.345 | 20 | 正常
18 | 中海油惠州石化有限公司 | 煤制氢硫磺排气筒 | 316539.406 | 3.664 | - | - | 1.239 | 100 | - | - | 正常
18 | 中海油惠州石化有限公司 | 煤制氢蒸汽过热炉排气筒 | - | - | 0 | 100 | - | - | - | - | 停机
18 | 中海油惠州石化有限公司 | 燃气轮机排气筒 | 4129855 | 47.799 | 22.4 | 50 | 0.294 | 35 | 0.291 | 5 | 正常
18 | 中海油惠州石化有限公司 | 高压加氢裂化装置（II）加热炉排气 | 1319832 | 15.276 | 33.126 | 100 | 1.056 | 50 | 0.28 | 20 | 正常
18 | 中海油惠州石化有限公司 | 丙烯酸及酯废水焚烧炉排气筒 | 248255.203 | 2.873 | 145.98 | 300 | 0.661 | 100 | 0.421 | 30 | 正常
18 | 中海油惠州石化有限公司 | 重整（Ⅲ）排气筒 | 5155019 | 59.665 | 28.874 | 100 | 2.551 | 50 | 0.094 | 20 | 正常
18 | 中海油惠州石化有限公司 | 芳烃联合（Ⅱ）排气筒 | 6923916 | 80.138 | 40.049 | 100 | 2.19 | 50 | 0.052 | 20 | 正常
19 | 中海壳牌石油化工有限公司 | UT1装置燃油锅炉F-8105/06/07/08排气筒 | 14144698 | 165.55 | 95.67 | 200 | 31.04 | 200 | 7.57 | 30 | 正常
19 | 中海壳牌石油化工有限公司 | UT2装置辅助蒸汽锅炉B-401A排气筒 | 3195640 | 36.98 | 111.69 | 200 | 41.14 | 200 | 2.99 | 30 | 正常
19 | 中海壳牌石油化工有限公司 | UT2装置辅助蒸汽锅炉B-401C-1#排气筒 | 269167 | 3.11 | 20.11 | 200 | 3.1 | 200 | 6.44 | 30 | 停机
19 | 中海壳牌石油化工有限公司 | UT2装置辅助蒸汽锅炉B-401C-2#排气筒 | 860131.827 | 9.955 | 67.957 | 200 | 9.221 | 200 | 23.05 | 30 | 停机
19 | 中海壳牌石油化工有限公司 | UT2装置辅助蒸汽锅炉B-401D排气筒 | 3378914 | 39.1 | 49.64 | 100 | 12.25 | 35 | 0.93 | 5 | 正常
19 | 中海壳牌石油化工有限公司 | SMPO2装置废液焚烧炉A-9302排气筒 | 1245925.5 | 14.42 | 61.18 | 300 | 1.94 | 100 | 1.73 | 30 | 正常
19 | 中海壳牌石油化工有限公司 | UT1装置固废焚烧炉F-9401排气筒 | 1506.37 | 0.02 | 0 | 300 | 0 | 100 | 0 | 30 | 停机
19 | 中海壳牌石油化工有限公司 | UT1装置污水处理场废气处理设施A-9230排气筒 | 958935.5 | 11.1 | - | - | - | - | - | - | 正常
19 | 中海壳牌石油化工有限公司 | UT1装置废液焚烧炉A-9301排气筒 | 3323500 | 38.47 | 99.62 | 300 | 0.85 | 200 | 1.66 | 30 | 正常
19 | 中海壳牌石油化工有限公司 | LOP2装置裂解炉F-190排气筒 | 1676351.12 | 19.4 | 54.77 | 100 | - | - | - | - | 正常
19 | 中海壳牌石油化工有限公司 | UT1装置燃气轮机GT-8161排气筒 | 768660.25 | 8.89 | 47.91 | 120 | 25.51 | 100 | 17.32 | 10 | 停机
19 | 中海壳牌石油化工有限公司 | SMPO1装置热油炉F-5301A/B/C排气筒 | 7375784 | 85.37 | 54 | 100 | 0 | 50 | 1.13 | 20 | 正常
19 | 中海壳牌石油化工有限公司 | UT2装置燃气轮机GT-201排气筒 | 19748600 | 228.57 | 23.25 | 50 | - | - | - | - | 正常
19 | 中海壳牌石油化工有限公司 | POD2装置废液焚烧炉A-2962排气筒 | 115453.13 | 1.34 | 42.37 | 300 | 0 | 100 | 0.76 | 30 | 正常
19 | 中海壳牌石油化工有限公司 | SMPO2装置热油炉F-5301A/B/C排气筒 | 3629890 | 42.01 | 31.43 | 100 | 0 | 50 | 6 | 20 | 正常
19 | 中海壳牌石油化工有限公司 | LOP1装置裂解炉F-1100排气筒 | 1374122.88 | 15.9 | 0 | 100 | - | - | - | - | 正常
19 | 中海壳牌石油化工有限公司 | UT2装置辅助蒸汽锅炉B-401B-1#排气筒 | 1232720 | 14.26 | 26.38 | 200 | 46.45 | 200 | 7.63 | 30 | 正常
19 | 中海壳牌石油化工有限公司 | UT2装置辅助蒸汽锅炉B-401B-2#排气筒 | 1748990 | 20.24 | 59.22 | 200 | 51.45 | 200 | 6.7 | 30 | 正常
20 | 光大环保能源（龙门）有限公司 | 一号废气排放口 | 1276038.75 | 14.77 | 134.23 | 200 | 33.12 | 50 | 2.781 | 10 | 正常
20 | 光大环保能源（龙门）有限公司 | 二号废气排放口 | 1358126.5 | 15.72 | 131.496 | 200 | 32.814 | 50 | 2.07 | 10 | 正常
21 | 惠州绿色动力再生能源有限公司 | 焚烧废气排放口3# | 3480218.5 | 40.28 | 76.912 | 250 | 23.862 | 80 | 1.226 | 20 | 正常
21 | 惠州绿色动力再生能源有限公司 | 焚烧废气排放口4# | 1765009.5 | 20.43 | 204.212 | 250 | 0.543 | 80 | 50.144 | 20 | 停机
21 | 惠州绿色动力再生能源有限公司 | 焚烧废气排放口1# | 2809601.5 | 32.52 | 76.477 | 250 | 13.605 | 80 | 0.501 | 20 | 正常
21 | 惠州绿色动力再生能源有限公司 | 焚烧废气排放口2# | 3354831.5 | 38.83 | 77.388 | 250 | 17.954 | 80 | 2.297 | 20 | 正常
22 | 三菱化学化工原料（惠州）有限公司 | 废气排放口 | 3302654.532 | 38.225 | 20.779 | 100 | 1.798 | 50 | 2.776 | 20 | 正常
23 | 惠州李长荣橡胶有限公司 | RTO | 2767876.25 | 32.677 | 8.825 | 100 | 0.3315 | 50 | 5.727 | 20 | 正常
24 | 惠州绿色动力环保有限公司 | 焚烧废气排放口#1 | 1613298.375 | 18.672 | 76.371 | 250 | 9.669 | 80 | 4.709 | 20 | 正常
24 | 惠州绿色动力环保有限公司 | 焚烧废气排放口#2 | 1970206 | 22.803 | 76.406 | 250 | 16.52 | 80 | 1.753 | 20 | 正常
24 | 惠州绿色动力环保有限公司 | 焚烧废气排放口#3 | 1317166.875 | 15.245 | 8.077 | 250 | 37.176 | 80 | 12.683 | 20 | 停机
25 | 国能（惠州）热电有限责任公司 | 1、2号机组烟囱排放口 | 48875986.61 | 565.694 | 29.872 | 100 | 23.147 | 50 | 0.925 | 20 | 正常
25 | 国能（惠州）热电有限责任公司 | 3号机组烟囱排放口 | 3089906.5 | 35.763 | 0 | 50 | - | - | - | - | 停机
25 | 国能（惠州）热电有限责任公司 | 4号机组烟囱排放口 | 35249664 | 407.982 | 11.16 | 50 | - | - | - | - | 停机
26 | 华润水泥（惠州）有限公司 | 总排放口 | 4493107.409 | 52.004 | 345.524 | 320 | 63.124 | 100 | 7.655 | 20 | 停机
26 | 华润水泥（惠州）有限公司 | 窑头 | 260824.34 | 3.019 | - | - | - | - | 0 | 20 | 停机