## Sheet1
监测日期：2026-06-16
序号 | 企业名称 | 监控点名称 | 烟气量(M3) | 烟气流量（M3/s） | 氮氧化物(mg/M3) |  | 二氧化硫(mg/M3) |  | 烟尘(mg/M3) |  | 生产状态
[5 empty] | 浓度 | 限值 | 浓度 | 限值 | 浓度 | 限值
1 | 惠州市光大水泥企业有限公司光华水泥厂 | A线窑尾 | 10493439 | 121.452 | 37.757 | 320 | 20.056 | 100 | 0.504 | 20 | 正常
1 | 惠州市光大水泥企业有限公司光华水泥厂 | B线窑尾 | 13134600 | 152.021 | 36.602 | 320 | 25.162 | 100 | 0.698 | 20 | 正常
1 | 惠州市光大水泥企业有限公司光华水泥厂 | A线窑头烟囱 | 10422895 | 120.635 | - | - | - | - | 2.809 | 20 | 正常
1 | 惠州市光大水泥企业有限公司光华水泥厂 | B线窑头烟囱 | 8049233.5 | 93.162 | - | - | - | - | 4.249 | 20 | 正常
2 | 广东展宏钢铁有限公司 | 电炉废气排放口 | 3813031 | 158876.297 | - | - | - | - | 0.207 | 15 | 正常
2 | 广东展宏钢铁有限公司 | 电炉废气排放口#2 | 10045241 | 418551.719 | - | - | - | - | 0.24 | 15 | 正常
3 | 惠州固力水泥集团有限公司博罗分公司 | 排放口（窑头） | - | - | - | - | - | - | 0 | 20 | 停机
3 | 惠州固力水泥集团有限公司博罗分公司 | 总排放口（窑尾） | - | - | 0 | 320 | 0 | 100 | 0 | 20 | 停机
4 | 惠州东江威立雅环境服务有限公司 | 焚烧炉废气排放口 | 657376.625 | 7.608 | 153.094 | 250 | 20.494 | 80 | 1.919 | 20 | 正常
5 | 惠州福和纸业有限公司 | 锅炉废气排放口1# | 1289088 | 14.92 | 23.37 | 50 | 0.39 | 35 | 2.01 | 10 | 正常
5 | 惠州福和纸业有限公司 | 锅炉废气排放口2# | 0 | 0 | 0 | 150 | 0 | 50 | 0 | 20 | 停机
6 | 惠州市光大水泥企业有限公司 | A线旋窑窑尾处理后排口 | 11294387 | 130.722 | 24.003 | 320 | 17.894 | 100 | 0.554 | 20 | 正常
6 | 惠州市光大水泥企业有限公司 | B线旋窑窑尾处理后排口 | 124612.445 | 1.442 | 2.722 | 320 | 1.34 | 100 | 1.213 | 20 | 停机
6 | 惠州市光大水泥企业有限公司 | A线窑头烟窗 | 8290752.5 | 95.958 | - | - | - | - | 0.986 | 20 | 正常
6 | 惠州市光大水泥企业有限公司 | B线窑头烟窗 | 0 | 0 | - | - | - | - | 0 | 20 | 停机
7 | 惠州广惠能源有限公司 | 焚烧炉烟气排放口3# | 2859330 | 33.333 | 91.044 | 200 | 33.757 | 50 | 6.786 | 10 | 正常
7 | 惠州广惠能源有限公司 | 焚烧炉烟气排放口2# | 3512884.75 | 40.996 | 90.776 | 200 | 31.76 | 50 | 6.267 | 10 | 正常
7 | 惠州广惠能源有限公司 | 焚烧炉烟气排放口1# | 3578415.75 | 41.732 | 90.104 | 200 | 21.562 | 50 | 5.609 | 10 | 正常
8 | 光大环保能源（博罗）有限公司 | 3# | 1207883.13 | 13.98 | 113.777 | 250 | 29.312 | 80 | 3.756 | 20 | 正常
8 | 光大环保能源（博罗）有限公司 | 1# | 1218487.38 | 14.72 | 111.424 | 250 | 16.639 | 80 | 6.156 | 20 | 正常
8 | 光大环保能源（博罗）有限公司 | 2# | 976476.63 | 11.3 | 113.657 | 250 | 32.091 | 80 | 5.982 | 20 | 正常
8 | 光大环保能源（博罗）有限公司 | 4# | 4122972.25 | 47.72 | 113.199 | 250 | 15.986 | 80 | 1.991 | 20 | 正常
9 | 光大环保能源（惠东）有限公司 | #3烟囱 | 1756491.875 | 20.33 | 148.575 | 200 | 23.506 | 50 | 5.62 | 10 | 正常
9 | 光大环保能源（惠东）有限公司 | #1烟囱 | 1335717.375 | 15.46 | 143.326 | 200 | 19.035 | 50 | 3.139 | 10 | 正常
9 | 光大环保能源（惠东）有限公司 | #2烟囱 | 1460225.125 | 16.901 | 163.423 | 200 | 17.027 | 50 | 4.075 | 10 | 正常
10 | 惠州市瑞能热力有限公司 | FQ-00622锅炉废气排放口 | 5102792.64 | 59.06 | 19.93 | 200 | 0.15 | 35 | 2.74 | 10 | 正常
10 | 惠州市瑞能热力有限公司 | 锅炉废气排放口2# | 0 | 0 | 0.9 | 150 | - | - | - | - | 停机
11 | 惠州深能源丰达电力有限公司 | 1号机废气排放口 | 1109552.875 | 12.842 | 0.03 | 50 | 0 | 35 | 5.508 | 5 | 停机
11 | 惠州深能源丰达电力有限公司 | 2号机废气排放口 | 55249.656 | 0.64 | 163.142 | 50 | 96.438 | 35 | 35.892 | 5 | 停机
11 | 惠州深能源丰达电力有限公司 | 5号机组废气排放口 | 61021.176 | 0.723 | 15.615 | 50 | 1.967 | 35 | 21.65 | 5 | 停机
11 | 惠州深能源丰达电力有限公司 | 6号机组废气排放口 | 26862124.115 | 310.904 | 22.076 | 50 | 0.205 | 35 | 0.622 | 5 | 正常
11 | 惠州深能源丰达电力有限公司 | 1号启动锅炉废气排放口 | 21010.418 | 0.247 | 4.374 | 50 | 0 | 35 | 0 | 10 | 停机
11 | 惠州深能源丰达电力有限公司 | 2号启动锅炉废气排放口 | 8810.358 | 0.104 | 85.007 | 50 | 0.001 | 35 | 4.608 | 10 | 正常
12 | 广东惠州天然气发电有限公司 | 2号发电机组烟囱 | 23083496.64 | 961812.36 | 188.017 | 50 | - | - | - | - | 正常
12 | 广东惠州天然气发电有限公司 | 1号发电机组烟囱 | 0 | 0 | 71.393 | 50 | - | - | - | - | 停机
12 | 广东惠州天然气发电有限公司 | 3号发电机组烟囱 | 10784113.556 | 139.686 | 15.84 | 50 | - | - | - | - | 正常
12 | 广东惠州天然气发电有限公司 | 4号发电机组烟囱 | -839617.92 | -9.718 | 84.152 | 50 | - | - | - | - | 停机
12 | 广东惠州天然气发电有限公司 | 5号发电机组烟囱 | 968276.16 | 11.207 | 127.624 | 50 | - | - | - | - | 停机
12 | 广东惠州天然气发电有限公司 | 6号发电机组烟囱 | 25872471.36 | 299.45 | 30.325 | 50 | - | - | - | - | 正常
12 | 广东惠州天然气发电有限公司 | 7号快速启动锅炉废气排放口 | 777176.29 | 9 | 27.21 | 100 | - | - | - | - | 正常
13 | 宝武镁业（惠州）有限公司 | 工业窑炉燃烧废气排放口 | 126774.465 | 1.467 | 29.314 | - | 0.0455 | - | 3.981 | 200 | 正常
14 | 惠州塔牌水泥有限公司 | 二线窑尾 | 7923111 | 95.69 | 172.646 | 320 | 7.419 | 100 | 5.764 | 20 | 正常
14 | 惠州塔牌水泥有限公司 | 一线窑头 | 5594880 | 64.756 | - | - | - | - | 2.643 | 20 | 正常
14 | 惠州塔牌水泥有限公司 | 一线窑尾 | 9587126 | 122.35 | 154.62 | 320 | 10.044 | 100 | 2.894 | 20 | 正常
14 | 惠州塔牌水泥有限公司 | 二线窑头 | 2510416.25 | 29.056 | - | - | - | - | 3.465 | 20 | 正常
15 | 南亚塑胶工业(惠州)有限公司 | 1#锅炉烟气排放口（A1） | 1074001.663 | 44750.069 | 23.908 | 50 | 10.328 | 35 | 0.22 | 10 | 正常
15 | 南亚塑胶工业(惠州)有限公司 | 3#粉尘排放口（C3） | 29626.748 | 0.343 | - | - | - | - | 1.349 | 10 | 正常
15 | 南亚塑胶工业(惠州)有限公司 | 2#锅炉烟气排放口（A2） | 152702.962 | 6362.623 | 0 | 150 | - | - | - | - | 停机
16 | 广东惠州平海发电厂有限公司 | 1号锅炉废气排放口 | 15801588.708 | 224.838 | 0 | 100 | 0 | 50 | 0 | 20 | 停机
16 | 广东惠州平海发电厂有限公司 | 2号锅炉废气排放口 | 60049565.909 | 749.52 | 39.699 | 100 | 26.731 | 50 | 3.854 | 20 | 正常
17 | 艾杰旭显示玻璃（惠州）有限公司 | 四期炉窑废气排放口 | 357048.594 | 4.132 | 149.003 | 400 | 7.635 | 200 | 0.77 | 30 | 正常
17 | 艾杰旭显示玻璃（惠州）有限公司 | 一期熔窑废气排放口 | 346730.188 | 4.013 | 95.53 | 400 | 0.936 | 400 | 0.557 | 30 | 正常
17 | 艾杰旭显示玻璃（惠州）有限公司 | 三期熔窑废气排放口 | 363561.625 | 4.208 | 122.288 | 400 | 1.132 | 200 | 2.995 | 30 | 正常
17 | 艾杰旭显示玻璃（惠州）有限公司 | 二期熔窑废气排放口 | 360609.812 | 4.174 | 153.524 | 400 | 2.148 | 200 | 1.841 | 30 | 正常
18 | 中海油惠州石化有限公司 | 燃油燃气锅炉烟囱 | 1010608.625 | 11.697 | 149.568 | 200 | 1.258 | 200 | 1.349 | 30 | 正常
18 | 中海油惠州石化有限公司 | 燃油燃气锅炉烟囱 2 | 1061109.75 | 12.281 | 49.819 | 200 | 0.764 | 200 | 5.967 | 30 | 正常
18 | 中海油惠州石化有限公司 | 硫磺（1）排气筒 | 123142.75 | 1.425 | 20.556 | - | 20.235 | 100 | - | - | 正常
18 | 中海油惠州石化有限公司 | 蜡油加裂排气筒 | 1232165.5 | 14.272 | 45.864 | 100 | - | - | - | - | 正常
18 | 中海油惠州石化有限公司 | 煤柴油加裂排气筒 | 893581.75 | 10.342 | 28.941 | 100 | - | - | - | - | 正常
18 | 中海油惠州石化有限公司 | 制氢（1）排气筒 | 3795588 | 43.93 | 73.416 | 100 | - | - | - | - | 正常
18 | 中海油惠州石化有限公司 | 制氢（2）排气筒 | 3917061.5 | 45.368 | 51.906 | 100 | - | - | - | - | 正常
18 | 中海油惠州石化有限公司 | 重整（I）排气筒 | 4559029 | 52.766 | 67.911 | 100 | - | - | - | - | 正常
18 | 中海油惠州石化有限公司 | 芳烃联合（1）排气筒 | 5345087 | 61.864 | 45.671 | 100 | - | - | - | - | 正常
18 | 中海油惠州石化有限公司 | 芳烃联合（2）排气筒 | 2331409.25 | 26.984 | 30.979 | 100 | - | - | - | - | 正常
18 | 中海油惠州石化有限公司 | 芳烃联合2排气筒 | 1630316 | 18.869 | 46.374 | 100 | - | - | - | - | 正常
18 | 中海油惠州石化有限公司 | 焦化（1）排气筒 | 1121837.5 | 12.984 | 58.097 | 100 | - | - | - | - | 正常
18 | 中海油惠州石化有限公司 | 焦化（2）排气筒 | 1893170.75 | 21.912 | 65.189 | 100 | - | - | - | - | 正常
18 | 中海油惠州石化有限公司 | 催化裂化（1）排气筒 | 3188531.75 | 132855.516 | 79.702 | 100 | 0.676 | 50 | 8.838 | 30 | 正常
18 | 中海油惠州石化有限公司 | 煅烧焦烟囱 | - | - | - | - | - | - | 0 | 10 | 停机
18 | 中海油惠州石化有限公司 | 常减压（1）烟囱 | 3915212 | 45.315 | 28.442 | 100 | - | - | - | - | 正常
18 | 中海油惠州石化有限公司 | 3#燃油燃气锅炉烟道 | 2052277.375 | 23.753 | 37.845 | 100 | 1.243 | 50 | 1.222 | 20 | 正常
18 | 中海油惠州石化有限公司 | 航煤加氢129排气筒 | 740291.188 | 8.568 | 50.815 | 100 | - | - | - | - | 正常
18 | 中海油惠州石化有限公司 | 硫磺（II）134排气筒 | 594967.938 | 6.886 | - | - | 17.517 | 100 | - | - | 正常
18 | 中海油惠州石化有限公司 | 催化裂化（II）123排气筒 | 14088487 | 163.061 | 49.695 | 100 | 5.234 | 50 | 3.261 | 30 | 正常
18 | 中海油惠州石化有限公司 | 渣油加氢133排气筒 | 1507167 | 17.444 | 42.914 | 100 | - | - | - | - | 正常
18 | 中海油惠州石化有限公司 | 常减压（II）121排气筒 | 2841632.75 | 32.889 | 30.964 | 100 | 4.688 | 50 | 0.331 | 20 | 正常
18 | 中海油惠州石化有限公司 | 重整（II）127排气筒 | 2899368 | 33.557 | 68.025 | 100 | 1.528 | 50 | 1.165 | 20 | 正常
18 | 中海油惠州石化有限公司 | 煤制氢硫磺排气筒 | 319890.562 | 3.702 | - | - | 6.521 | 100 | - | - | 正常
18 | 中海油惠州石化有限公司 | 煤制氢蒸汽过热炉排气筒 | - | - | 0 | 100 | - | - | - | - | 停机
18 | 中海油惠州石化有限公司 | 燃气轮机排气筒 | 4170170.75 | 48.266 | 23.975 | 50 | 0.207 | 35 | 0.317 | 5 | 正常
18 | 中海油惠州石化有限公司 | 高压加氢裂化装置（II）加热炉排气 | 1350237.125 | 15.628 | 32.952 | 100 | 1.096 | 50 | 0.305 | 20 | 正常
18 | 中海油惠州石化有限公司 | 丙烯酸及酯废水焚烧炉排气筒 | 169751.938 | 1.965 | 167.241 | 300 | 0.786 | 100 | 0.424 | 30 | 正常
18 | 中海油惠州石化有限公司 | 重整（Ⅲ）排气筒 | 5174562 | 59.935 | 31.746 | 100 | 2.239 | 50 | 0.09 | 20 | 正常
18 | 中海油惠州石化有限公司 | 芳烃联合（Ⅱ）排气筒 | 6912528 | 80.123 | 40.314 | 100 | 1.997 | 50 | 0.044 | 20 | 正常
19 | 中海壳牌石油化工有限公司 | UT1装置燃油锅炉F-8105/06/07/08排气筒 | 11975835 | 146.42 | 102.92 | 200 | 29.46 | 200 | 7.12 | 30 | 正常
19 | 中海壳牌石油化工有限公司 | UT2装置辅助蒸汽锅炉B-401A排气筒 | 2771520 | 32.07 | 125.2 | 200 | 41.65 | 200 | 2.12 | 30 | 正常
19 | 中海壳牌石油化工有限公司 | UT2装置辅助蒸汽锅炉B-401C-1#排气筒 | 229635 | 2.65 | 28.39 | 200 | 3.6 | 200 | 4.62 | 30 | 停机
19 | 中海壳牌石油化工有限公司 | UT2装置辅助蒸汽锅炉B-401C-2#排气筒 | 909183.554 | 10.523 | 71.177 | 200 | 8.932 | 200 | 14.331 | 30 | 停机
19 | 中海壳牌石油化工有限公司 | UT2装置辅助蒸汽锅炉B-401D排气筒 | 3329631 | 40.21 | 49.68 | 100 | 11.19 | 35 | 0.96 | 5 | 正常
19 | 中海壳牌石油化工有限公司 | SMPO2装置废液焚烧炉A-9302排气筒 | 1238612.12 | 14.33 | 64.33 | 300 | 2.06 | 100 | 1.72 | 30 | 正常
19 | 中海壳牌石油化工有限公司 | UT1装置固废焚烧炉F-9401排气筒 | 1632.71 | 0.02 | 0 | 300 | 0 | 100 | 0 | 30 | 停机
19 | 中海壳牌石油化工有限公司 | UT1装置污水处理场废气处理设施A-9230排气筒 | 892647.06 | 10.33 | - | - | - | - | - | - | 正常
19 | 中海壳牌石油化工有限公司 | UT1装置废液焚烧炉A-9301排气筒 | 3230895.25 | 37.39 | 98.72 | 300 | 2.6 | 200 | 1.52 | 30 | 正常
19 | 中海壳牌石油化工有限公司 | LOP2装置裂解炉F-190排气筒 | 1837801.25 | 21.27 | 62.62 | 100 | - | - | - | - | 正常
19 | 中海壳牌石油化工有限公司 | UT1装置燃气轮机GT-8161排气筒 | 0 | 0 | 53.48 | 120 | 26.35 | 100 | 15.45 | 10 | 停机
19 | 中海壳牌石油化工有限公司 | SMPO1装置热油炉F-5301A/B/C排气筒 | 7418299.5 | 85.86 | 56.54 | 100 | 0.54 | 50 | 1.3 | 20 | 正常
19 | 中海壳牌石油化工有限公司 | UT2装置燃气轮机GT-201排气筒 | 21439900 | 248.14 | 25.84 | 50 | - | - | - | - | 正常
19 | 中海壳牌石油化工有限公司 | POD2装置废液焚烧炉A-2962排气筒 | 108327.3 | 1.25 | 32.64 | 300 | 0 | 100 | 0.72 | 30 | 正常
19 | 中海壳牌石油化工有限公司 | SMPO2装置热油炉F-5301A/B/C排气筒 | 5014280 | 58.03 | 30.02 | 100 | 0 | 50 | 2.46 | 20 | 正常
19 | 中海壳牌石油化工有限公司 | LOP1装置裂解炉F-1100排气筒 | 549662.38 | 6.36 | 0 | 100 | - | - | - | - | 正常
19 | 中海壳牌石油化工有限公司 | UT2装置辅助蒸汽锅炉B-401B-1#排气筒 | 1280260 | 14.81 | 24.97 | 200 | 45.03 | 200 | 8.04 | 30 | 正常
19 | 中海壳牌石油化工有限公司 | UT2装置辅助蒸汽锅炉B-401B-2#排气筒 | 1816610 | 21.02 | 59.23 | 200 | 50.92 | 200 | 6.8 | 30 | 正常
20 | 光大环保能源（龙门）有限公司 | 一号废气排放口 | 1331605.75 | 15.41 | 169.338 | 200 | 32.506 | 50 | 3.087 | 10 | 正常
20 | 光大环保能源（龙门）有限公司 | 二号废气排放口 | 1392384.75 | 16.12 | 141.676 | 200 | 33.799 | 50 | 3.236 | 10 | 正常
21 | 惠州绿色动力再生能源有限公司 | 焚烧废气排放口3# | 3609027 | 41.77 | 77.508 | 250 | 24.619 | 80 | 1.447 | 20 | 正常
21 | 惠州绿色动力再生能源有限公司 | 焚烧废气排放口4# | 105058.97 | 1.22 | 106.755 | 250 | 22.823 | 80 | 46.949 | 20 | 停机
21 | 惠州绿色动力再生能源有限公司 | 焚烧废气排放口1# | 2832793.5 | 32.79 | 71.534 | 250 | 9.837 | 80 | 0.603 | 20 | 正常
21 | 惠州绿色动力再生能源有限公司 | 焚烧废气排放口2# | 3381267.75 | 39.14 | 75.116 | 250 | 13.403 | 80 | 2.654 | 20 | 正常
22 | 三菱化学化工原料（惠州）有限公司 | 废气排放口 | 3142839.642 | 37.957 | 17.416 | 100 | 2.079 | 50 | 2.082 | 20 | 正常
23 | 惠州李长荣橡胶有限公司 | RTO | 2601351 | 30.683 | 9.651 | 100 | 0.3397 | 50 | 5.062 | 20 | 正常
24 | 惠州绿色动力环保有限公司 | 焚烧废气排放口#1 | 1658798.875 | 19.199 | 75.082 | 250 | 11.238 | 80 | 5.168 | 20 | 正常
24 | 惠州绿色动力环保有限公司 | 焚烧废气排放口#2 | 2037043.25 | 23.577 | 75.373 | 250 | 17.653 | 80 | 1.869 | 20 | 正常
24 | 惠州绿色动力环保有限公司 | 焚烧废气排放口#3 | 1294690.5 | 14.985 | 8.041 | 250 | 22.816 | 80 | 12.665 | 20 | 停机
25 | 国能（惠州）热电有限责任公司 | 1、2号机组烟囱排放口 | 51977001.084 | 627.742 | 32.306 | 100 | 23.154 | 50 | 0.937 | 20 | 正常
25 | 国能（惠州）热电有限责任公司 | 3号机组烟囱排放口 | 3218612.75 | 37.252 | 0 | 50 | - | - | - | - | 停机
25 | 国能（惠州）热电有限责任公司 | 4号机组烟囱排放口 | 27263672 | 315.552 | 12.399 | 50 | - | - | - | - | 正常
26 | 华润水泥（惠州）有限公司 | 总排放口 | 4182038.32 | 48.403 | 21.728 | 320 | 13.569 | 100 | 35.155 | 20 | 停机
26 | 华润水泥（惠州）有限公司 | 窑头 | 65773.175 | 0.761 | - | - | - | - | 0 | 20 | 停机