## Sheet1
监测日期：2026-06-17
序号 | 企业名称 | 监控点名称 | 烟气量(M3) | 烟气流量（M3/s） | 氮氧化物(mg/M3) |  | 二氧化硫(mg/M3) |  | 烟尘(mg/M3) |  | 生产状态
[5 empty] | 浓度 | 限值 | 浓度 | 限值 | 浓度 | 限值
1 | 惠州市光大水泥企业有限公司光华水泥厂 | A线窑尾 | 11211305 | 129.76 | 42.19 | 320 | 18.921 | 100 | 0.528 | 20 | 正常
1 | 惠州市光大水泥企业有限公司光华水泥厂 | B线窑尾 | 13908253 | 160.975 | 35.216 | 320 | 21.969 | 100 | 0.783 | 20 | 正常
1 | 惠州市光大水泥企业有限公司光华水泥厂 | A线窑头烟囱 | 10230548 | 118.409 | - | - | - | - | 2.66 | 20 | 正常
1 | 惠州市光大水泥企业有限公司光华水泥厂 | B线窑头烟囱 | 8091938 | 93.657 | - | - | - | - | 4.167 | 20 | 正常
2 | 广东展宏钢铁有限公司 | 电炉废气排放口 | 3861348 | 160889.516 | - | - | - | - | 0.186 | 15 | 正常
2 | 广东展宏钢铁有限公司 | 电炉废气排放口#2 | 10495068 | 437294.531 | - | - | - | - | 0.212 | 15 | 正常
3 | 惠州固力水泥集团有限公司博罗分公司 | 排放口（窑头） | - | - | - | - | - | - | 0 | 20 | 停机
3 | 惠州固力水泥集团有限公司博罗分公司 | 总排放口（窑尾） | - | - | 0 | 320 | 0 | 100 | 0 | 20 | 停机
4 | 惠州东江威立雅环境服务有限公司 | 焚烧炉废气排放口 | 657632.25 | 7.612 | 165.305 | 250 | 27.293 | 80 | 3.26 | 20 | 正常
5 | 惠州福和纸业有限公司 | 锅炉废气排放口1# | 1969920 | 22.8 | 10.64 | 50 | 10.06 | 35 | 0.5 | 10 | 正常
5 | 惠州福和纸业有限公司 | 锅炉废气排放口2# | 0 | 0 | 0 | 150 | 0 | 50 | 0 | 20 | 停机
6 | 惠州市光大水泥企业有限公司 | A线旋窑窑尾处理后排口 | 11128853 | 128.806 | 21.522 | 320 | 18.967 | 100 | 0.704 | 20 | 正常
6 | 惠州市光大水泥企业有限公司 | B线旋窑窑尾处理后排口 | 159488.891 | 1.846 | 4.722 | 320 | 3.133 | 100 | 2.166 | 20 | 停机
6 | 惠州市光大水泥企业有限公司 | A线窑头烟窗 | 7867091 | 91.054 | - | - | - | - | 1.214 | 20 | 正常
6 | 惠州市光大水泥企业有限公司 | B线窑头烟窗 | 0 | 0 | - | - | - | - | 0 | 20 | 停机
7 | 惠州广惠能源有限公司 | 焚烧炉烟气排放口3# | 2837635.25 | 33.067 | 90.801 | 200 | 27.453 | 50 | 6.513 | 10 | 正常
7 | 惠州广惠能源有限公司 | 焚烧炉烟气排放口2# | 3926884.5 | 45.889 | 90.651 | 200 | 31.037 | 50 | 6.671 | 10 | 正常
7 | 惠州广惠能源有限公司 | 焚烧炉烟气排放口1# | 3457197.5 | 40.343 | 90.075 | 200 | 20.848 | 50 | 5.653 | 10 | 正常
8 | 光大环保能源（博罗）有限公司 | 3# | 1159419.25 | 13.42 | 110.8 | 250 | 28.945 | 80 | 3.868 | 20 | 正常
8 | 光大环保能源（博罗）有限公司 | 1# | 1271747.25 | 14.72 | 110.349 | 250 | 15.129 | 80 | 6.089 | 20 | 正常
8 | 光大环保能源（博罗）有限公司 | 2# | 961428.56 | 11.61 | 109.774 | 250 | 32.256 | 80 | 5.813 | 20 | 正常
8 | 光大环保能源（博罗）有限公司 | 4# | 4158623.25 | 48.13 | 112.704 | 250 | 22.143 | 80 | 1.918 | 20 | 正常
9 | 光大环保能源（惠东）有限公司 | #3烟囱 | 1736744.875 | 20.101 | 163.733 | 200 | 17.268 | 50 | 5.573 | 10 | 正常
9 | 光大环保能源（惠东）有限公司 | #1烟囱 | 1336919.625 | 15.474 | 143.145 | 200 | 11.146 | 50 | 3.28 | 10 | 正常
9 | 光大环保能源（惠东）有限公司 | #2烟囱 | 1437630.375 | 16.639 | 155.705 | 200 | 14.818 | 50 | 4.481 | 10 | 正常
10 | 惠州市瑞能热力有限公司 | FQ-00622锅炉废气排放口 | 111395.52 | 1.289 | 15.97 | 200 | 0.12 | 35 | 2.75 | 10 | 正常
10 | 惠州市瑞能热力有限公司 | 锅炉废气排放口2# | 0 | 0 | 0.92 | 150 | - | - | - | - | 停机
11 | 惠州深能源丰达电力有限公司 | 1号机废气排放口 | 227358.844 | 2.632 | 0.215 | 50 | 0.096 | 35 | 5.998 | 5 | 停机
11 | 惠州深能源丰达电力有限公司 | 2号机废气排放口 | 48708.527 | 0.564 | 1849.5 | 50 | 1019.045 | 35 | 496.266 | 5 | 停机
11 | 惠州深能源丰达电力有限公司 | 5号机组废气排放口 | 77140.969 | 0.961 | 9.398 | 50 | 3.634 | 35 | 21.838 | 5 | 正常
11 | 惠州深能源丰达电力有限公司 | 6号机组废气排放口 | 6928.374 | 0.08 | 57.646 | 50 | 7.913 | 35 | 49.605 | 5 | 停机
11 | 惠州深能源丰达电力有限公司 | 1号启动锅炉废气排放口 | 7649.984 | 0.094 | 0 | 50 | 0 | 35 | 0 | 10 | 停机
11 | 惠州深能源丰达电力有限公司 | 2号启动锅炉废气排放口 | 145409.834 | 1.811 | 41.649 | 50 | 0 | 35 | 0.457 | 10 | 正常
12 | 广东惠州天然气发电有限公司 | 2号发电机组烟囱 | 11035103.04 | 459795.96 | 1975.477 | 50 | - | - | - | - | 正常
12 | 广东惠州天然气发电有限公司 | 1号发电机组烟囱 | 2054747.52 | 23.782 | 48.981 | 50 | - | - | - | - | 停机
12 | 广东惠州天然气发电有限公司 | 3号发电机组烟囱 | 2883233.857 | 37.883 | 7.006 | 50 | - | - | - | - | 正常
12 | 广东惠州天然气发电有限公司 | 4号发电机组烟囱 | -851592.96 | -9.856 | 181.295 | 50 | - | - | - | - | 停机
12 | 广东惠州天然气发电有限公司 | 5号发电机组烟囱 | 359726.4 | 4.164 | 0 | 50 | - | - | - | - | 停机
12 | 广东惠州天然气发电有限公司 | 6号发电机组烟囱 | 29935932.48 | 346.481 | 29.873 | 50 | - | - | - | - | 正常
12 | 广东惠州天然气发电有限公司 | 7号快速启动锅炉废气排放口 | 334694.97 | 3.87 | 16.94 | 100 | - | - | - | - | 停机
13 | 宝武镁业（惠州）有限公司 | 工业窑炉燃烧废气排放口 | 157257.227 | 1.82 | 29.131 | - | 0.0111 | - | 2.263 | 200 | 正常
14 | 惠州塔牌水泥有限公司 | 二线窑尾 | 7722000.5 | 89.375 | 177.631 | 320 | 3.693 | 100 | 6.242 | 20 | 正常
14 | 惠州塔牌水泥有限公司 | 一线窑头 | 5306150 | 61.414 | - | - | - | - | 2.69 | 20 | 正常
14 | 惠州塔牌水泥有限公司 | 一线窑尾 | 10646582 | 123.224 | 129.631 | 320 | 11.739 | 100 | 3.005 | 20 | 正常
14 | 惠州塔牌水泥有限公司 | 二线窑头 | 2769381.5 | 32.053 | - | - | - | - | 3.457 | 20 | 正常
15 | 南亚塑胶工业(惠州)有限公司 | 1#锅炉烟气排放口（A1） | 901757.686 | 37573.237 | 24.516 | 50 | 9.474 | 35 | 0.3 | 10 | 正常
15 | 南亚塑胶工业(惠州)有限公司 | 3#粉尘排放口（C3） | 61991 | 0.717 | - | - | - | - | 1.341 | 10 | 正常
15 | 南亚塑胶工业(惠州)有限公司 | 2#锅炉烟气排放口（A2） | 145094.942 | 6045.623 | 0 | 150 | - | - | - | - | 停机
16 | 广东惠州平海发电厂有限公司 | 1号锅炉废气排放口 | 8569081.241 | 105.158 | 10640.223 | 100 | 6475.937 | 50 | 261088.895 | 20 | 停机
16 | 广东惠州平海发电厂有限公司 | 2号锅炉废气排放口 | 63151796.393 | 747.61 | 40.824 | 100 | 26.632 | 50 | 3.619 | 20 | 正常
17 | 艾杰旭显示玻璃（惠州）有限公司 | 四期炉窑废气排放口 | 361492.156 | 4.184 | 151.321 | 400 | 6.983 | 200 | 0.938 | 30 | 正常
17 | 艾杰旭显示玻璃（惠州）有限公司 | 一期熔窑废气排放口 | 350149.219 | 4.053 | 107.46 | 400 | 1.041 | 400 | 0.524 | 30 | 正常
17 | 艾杰旭显示玻璃（惠州）有限公司 | 三期熔窑废气排放口 | 357506.75 | 4.138 | 125.506 | 400 | 0.933 | 200 | 2.65 | 30 | 正常
17 | 艾杰旭显示玻璃（惠州）有限公司 | 二期熔窑废气排放口 | 346962.406 | 4.016 | 153.664 | 400 | 2.126 | 200 | 1.712 | 30 | 正常
18 | 中海油惠州石化有限公司 | 燃油燃气锅炉烟囱 | 974231.375 | 11.276 | 153.675 | 200 | 1.556 | 200 | 1.325 | 30 | 正常
18 | 中海油惠州石化有限公司 | 燃油燃气锅炉烟囱 2 | 951956.438 | 11.025 | 42.701 | 200 | 1.116 | 200 | 5.825 | 30 | 正常
18 | 中海油惠州石化有限公司 | 硫磺（1）排气筒 | 124415.789 | 1.44 | 21.884 | - | 18.451 | 100 | - | - | 正常
18 | 中海油惠州石化有限公司 | 蜡油加裂排气筒 | 1212329.125 | 14.032 | 47.507 | 100 | - | - | - | - | 正常
18 | 中海油惠州石化有限公司 | 煤柴油加裂排气筒 | 890294.5 | 10.304 | 28.935 | 100 | - | - | - | - | 正常
18 | 中海油惠州石化有限公司 | 制氢（1）排气筒 | 3775143.75 | 43.694 | 0 | 100 | - | - | - | - | 正常
18 | 中海油惠州石化有限公司 | 制氢（2）排气筒 | 3969816.25 | 45.947 | 53.405 | 100 | - | - | - | - | 正常
18 | 中海油惠州石化有限公司 | 重整（I）排气筒 | 4624283.5 | 53.522 | 71.601 | 100 | - | - | - | - | 正常
18 | 中海油惠州石化有限公司 | 芳烃联合（1）排气筒 | 5384870.5 | 62.325 | 47.854 | 100 | - | - | - | - | 正常
18 | 中海油惠州石化有限公司 | 芳烃联合（2）排气筒 | 2215325.75 | 25.659 | 31.018 | 100 | - | - | - | - | 正常
18 | 中海油惠州石化有限公司 | 芳烃联合2排气筒 | 1634257.875 | 18.929 | 48.597 | 100 | - | - | - | - | 正常
18 | 中海油惠州石化有限公司 | 焦化（1）排气筒 | 1118926.375 | 12.95 | 59.453 | 100 | - | - | - | - | 正常
18 | 中海油惠州石化有限公司 | 焦化（2）排气筒 | 1839014.25 | 21.285 | 0 | 100 | - | - | - | - | 正常
18 | 中海油惠州石化有限公司 | 催化裂化（1）排气筒 | 3184575.25 | 132690.625 | 77.932 | 100 | 0.656 | 50 | 9.229 | 30 | 正常
18 | 中海油惠州石化有限公司 | 煅烧焦烟囱 | - | - | - | - | - | - | 0 | 10 | 停机
18 | 中海油惠州石化有限公司 | 常减压（1）烟囱 | 3897736.5 | 45.113 | 27.733 | 100 | - | - | - | - | 正常
18 | 中海油惠州石化有限公司 | 3#燃油燃气锅炉烟道 | 1923704.125 | 22.265 | 37.836 | 100 | 1.276 | 50 | 1.112 | 20 | 正常
18 | 中海油惠州石化有限公司 | 航煤加氢129排气筒 | 737755.25 | 8.539 | 48.225 | 100 | - | - | - | - | 正常
18 | 中海油惠州石化有限公司 | 硫磺（II）134排气筒 | 653967.062 | 7.569 | - | - | 17.582 | 100 | - | - | 正常
18 | 中海油惠州石化有限公司 | 催化裂化（II）123排气筒 | 14004401 | 162.088 | 53.988 | 100 | 5.119 | 50 | 3.328 | 30 | 正常
18 | 中海油惠州石化有限公司 | 渣油加氢133排气筒 | 1515676 | 17.542 | 38.223 | 100 | - | - | - | - | 正常
18 | 中海油惠州石化有限公司 | 常减压（II）121排气筒 | 2844195 | 32.919 | 30.927 | 100 | 4.586 | 50 | 0.366 | 20 | 正常
18 | 中海油惠州石化有限公司 | 重整（II）127排气筒 | 2909814.25 | 33.678 | 66.662 | 100 | 1.541 | 50 | 1.289 | 20 | 正常
18 | 中海油惠州石化有限公司 | 煤制氢硫磺排气筒 | 320720.625 | 3.712 | - | - | 1.431 | 100 | - | - | 正常
18 | 中海油惠州石化有限公司 | 煤制氢蒸汽过热炉排气筒 | - | - | 0 | 100 | - | - | - | - | 停机
18 | 中海油惠州石化有限公司 | 燃气轮机排气筒 | 4157425.5 | 48.118 | 23.579 | 50 | 0.236 | 35 | 0.321 | 5 | 正常
18 | 中海油惠州石化有限公司 | 高压加氢裂化装置（II）加热炉排气 | 1342592.5 | 15.551 | 32.856 | 100 | 1.008 | 50 | 0.318 | 20 | 正常
18 | 中海油惠州石化有限公司 | 丙烯酸及酯废水焚烧炉排气筒 | 271205.844 | 3.139 | 160.978 | 300 | 0.795 | 100 | 0.402 | 30 | 正常
18 | 中海油惠州石化有限公司 | 重整（Ⅲ）排气筒 | 5100036 | 59.028 | 31.759 | 100 | 1.938 | 50 | 0.092 | 20 | 正常
18 | 中海油惠州石化有限公司 | 芳烃联合（Ⅱ）排气筒 | 6754366 | 78.176 | 40.099 | 100 | 1.872 | 50 | 0.046 | 20 | 正常
19 | 中海壳牌石油化工有限公司 | UT1装置燃油锅炉F-8105/06/07/08排气筒 | 12903103 | 151.06 | 96.81 | 200 | 32.33 | 200 | 8.52 | 30 | 正常
19 | 中海壳牌石油化工有限公司 | UT2装置辅助蒸汽锅炉B-401A排气筒 | 2475110 | 28.64 | 127.9 | 200 | 43.77 | 200 | 2.02 | 30 | 正常
19 | 中海壳牌石油化工有限公司 | UT2装置辅助蒸汽锅炉B-401C-1#排气筒 | 212831 | 2.46 | 21.82 | 200 | 2.55 | 200 | 4.59 | 30 | 停机
19 | 中海壳牌石油化工有限公司 | UT2装置辅助蒸汽锅炉B-401C-2#排气筒 | 822683.177 | 10.387 | 70.601 | 200 | 6.746 | 200 | 12.282 | 30 | 停机
19 | 中海壳牌石油化工有限公司 | UT2装置辅助蒸汽锅炉B-401D排气筒 | 3167226.5 | 36.65 | 49.67 | 100 | 11.48 | 35 | 0.96 | 5 | 正常
19 | 中海壳牌石油化工有限公司 | SMPO2装置废液焚烧炉A-9302排气筒 | 1265343 | 14.64 | 64.35 | 300 | 1.91 | 100 | 1.75 | 30 | 正常
19 | 中海壳牌石油化工有限公司 | UT1装置固废焚烧炉F-9401排气筒 | 1489.86 | 0.02 | 0 | 300 | 0 | 100 | 0 | 30 | 停机
19 | 中海壳牌石油化工有限公司 | UT1装置污水处理场废气处理设施A-9230排气筒 | 887994.31 | 10.28 | - | - | - | - | - | - | 正常
19 | 中海壳牌石油化工有限公司 | UT1装置废液焚烧炉A-9301排气筒 | 3289342 | 38.07 | 106.66 | 300 | 2.88 | 200 | 1.66 | 30 | 正常
19 | 中海壳牌石油化工有限公司 | LOP2装置裂解炉F-190排气筒 | 1917536 | 22.19 | 68.36 | 100 | - | - | - | - | 正常
19 | 中海壳牌石油化工有限公司 | UT1装置燃气轮机GT-8161排气筒 | 4367673.5 | 50.55 | 40.7 | 120 | 17.93 | 100 | 11 | 10 | 停机
19 | 中海壳牌石油化工有限公司 | SMPO1装置热油炉F-5301A/B/C排气筒 | 7345829 | 85.02 | 54.47 | 100 | 0 | 50 | 1.29 | 20 | 正常
19 | 中海壳牌石油化工有限公司 | UT2装置燃气轮机GT-201排气筒 | 21660700 | 250.7 | 22.26 | 50 | - | - | - | - | 正常
19 | 中海壳牌石油化工有限公司 | POD2装置废液焚烧炉A-2962排气筒 | 114021.39 | 1.32 | 38.77 | 300 | 0 | 100 | 0 | 30 | 正常
19 | 中海壳牌石油化工有限公司 | SMPO2装置热油炉F-5301A/B/C排气筒 | 4470910 | 54.15 | 37.18 | 100 | 0 | 50 | 6.73 | 20 | 正常
19 | 中海壳牌石油化工有限公司 | LOP1装置裂解炉F-1100排气筒 | 820508 | 9.5 | 205.14 | 100 | - | - | - | - | 正常
19 | 中海壳牌石油化工有限公司 | UT2装置辅助蒸汽锅炉B-401B-1#排气筒 | 1211800 | 14.02 | 25.94 | 200 | 49.74 | 200 | 7 | 30 | 正常
19 | 中海壳牌石油化工有限公司 | UT2装置辅助蒸汽锅炉B-401B-2#排气筒 | 1777010 | 20.56 | 61.43 | 200 | 54.62 | 200 | 6.96 | 30 | 正常
20 | 光大环保能源（龙门）有限公司 | 一号废气排放口 | 1356050 | 15.69 | 135.959 | 200 | 29.326 | 50 | 3.118 | 10 | 正常
20 | 光大环保能源（龙门）有限公司 | 二号废气排放口 | 1361282.25 | 15.76 | 125.163 | 200 | 24.424 | 50 | 3.418 | 10 | 正常
21 | 惠州绿色动力再生能源有限公司 | 焚烧废气排放口3# | 3636397.5 | 42.09 | 77.373 | 250 | 20.761 | 80 | 1.407 | 20 | 正常
21 | 惠州绿色动力再生能源有限公司 | 焚烧废气排放口4# | 105356.33 | 1.22 | 38.906 | 250 | 40.872 | 80 | 31.874 | 20 | 停机
21 | 惠州绿色动力再生能源有限公司 | 焚烧废气排放口1# | 2880208 | 33.33 | 77.413 | 250 | 6.738 | 80 | 0.558 | 20 | 正常
21 | 惠州绿色动力再生能源有限公司 | 焚烧废气排放口2# | 3224841.25 | 37.32 | 75.99 | 250 | 13.138 | 80 | 2.728 | 20 | 正常
22 | 三菱化学化工原料（惠州）有限公司 | 废气排放口 | 3284103.604 | 38.01 | 17.644 | 100 | 1.635 | 50 | 2.158 | 20 | 正常
23 | 惠州李长荣橡胶有限公司 | RTO | 2364434.5 | 27.906 | 11.098 | 100 | 0.353 | 50 | 4.327 | 20 | 正常
24 | 惠州绿色动力环保有限公司 | 焚烧废气排放口#1 | 1666907.125 | 19.293 | 76.334 | 250 | 11.171 | 80 | 4.682 | 20 | 正常
24 | 惠州绿色动力环保有限公司 | 焚烧废气排放口#2 | 2020190.25 | 23.382 | 75.251 | 250 | 17.422 | 80 | 1.884 | 20 | 正常
24 | 惠州绿色动力环保有限公司 | 焚烧废气排放口#3 | 1839861.5 | 21.295 | 3.317 | 250 | 37.141 | 80 | 9.297 | 20 | 停机
25 | 国能（惠州）热电有限责任公司 | 1、2号机组烟囱排放口 | 52088217 | 602.873 | 32.202 | 100 | 24.272 | 50 | 0.97 | 20 | 正常
25 | 国能（惠州）热电有限责任公司 | 3号机组烟囱排放口 | 3098094.5 | 35.858 | 0 | 50 | - | - | - | - | 停机
25 | 国能（惠州）热电有限责任公司 | 4号机组烟囱排放口 | 38600544 | 446.766 | 11.127 | 50 | - | - | - | - | 正常
26 | 华润水泥（惠州）有限公司 | 总排放口 | 6515737.301 | 75.414 | 75.69 | 320 | 12.215 | 100 | 6.084 | 20 | 正常
26 | 华润水泥（惠州）有限公司 | 窑头 | 1842265.789 | 21.322 | - | - | - | - | 5.278 | 20 | 正常