## Sheet1
监测日期：2026-06-18
序号 | 企业名称 | 监控点名称 | 烟气量(M3) | 烟气流量（M3/s） | 氮氧化物(mg/M3) |  | 二氧化硫(mg/M3) |  | 烟尘(mg/M3) |  | 生产状态
[5 empty] | 浓度 | 限值 | 浓度 | 限值 | 浓度 | 限值
1 | 惠州市光大水泥企业有限公司光华水泥厂 | A线窑尾 | 10949617 | 126.732 | 40.198 | 320 | 17.848 | 100 | 0.564 | 20 | 正常
1 | 惠州市光大水泥企业有限公司光华水泥厂 | B线窑尾 | 13643348 | 157.909 | 37.368 | 320 | 21.621 | 100 | 0.784 | 20 | 正常
1 | 惠州市光大水泥企业有限公司光华水泥厂 | A线窑头烟囱 | 10377834 | 120.114 | - | - | - | - | 2.696 | 20 | 正常
1 | 惠州市光大水泥企业有限公司光华水泥厂 | B线窑头烟囱 | 8174992 | 94.618 | - | - | - | - | 4.007 | 20 | 正常
2 | 广东展宏钢铁有限公司 | 电炉废气排放口 | 3310306.75 | 137929.453 | - | - | - | - | 0.2 | 15 | 正常
2 | 广东展宏钢铁有限公司 | 电炉废气排放口#2 | 8886203 | 370258.469 | - | - | - | - | 0.279 | 15 | 正常
3 | 惠州固力水泥集团有限公司博罗分公司 | 排放口（窑头） | - | - | - | - | - | - | 0 | 20 | 停机
3 | 惠州固力水泥集团有限公司博罗分公司 | 总排放口（窑尾） | - | - | 0 | 320 | 0 | 100 | 0 | 20 | 停机
4 | 惠州东江威立雅环境服务有限公司 | 焚烧炉废气排放口 | 660851.438 | 7.649 | 163.407 | 250 | 19.606 | 80 | 1.931 | 20 | 正常
5 | 惠州福和纸业有限公司 | 锅炉废气排放口1# | 1752192 | 20.28 | 10.31 | 50 | 8.61 | 35 | 0.47 | 10 | 正常
5 | 惠州福和纸业有限公司 | 锅炉废气排放口2# | 0 | 0 | 0 | 150 | 0 | 50 | 0 | 20 | 停机
6 | 惠州市光大水泥企业有限公司 | A线旋窑窑尾处理后排口 | 11114455 | 128.64 | 28.504 | 320 | 17.898 | 100 | 0.826 | 20 | 正常
6 | 惠州市光大水泥企业有限公司 | B线旋窑窑尾处理后排口 | 141121.234 | 1.633 | 0.753 | 320 | 0.596 | 100 | 0.334 | 20 | 停机
6 | 惠州市光大水泥企业有限公司 | A线窑头烟窗 | 8043512 | 93.096 | - | - | - | - | 0.626 | 20 | 正常
6 | 惠州市光大水泥企业有限公司 | B线窑头烟窗 | 0 | 0 | - | - | - | - | 0 | 20 | 停机
7 | 惠州广惠能源有限公司 | 焚烧炉烟气排放口3# | 2906467.5 | 33.875 | 90.6 | 200 | 29.018 | 50 | 6.036 | 10 | 正常
7 | 惠州广惠能源有限公司 | 焚烧炉烟气排放口2# | 3726306 | 43.544 | 90.758 | 200 | 31.982 | 50 | 6.364 | 10 | 正常
7 | 惠州广惠能源有限公司 | 焚烧炉烟气排放口1# | 3562771.25 | 41.575 | 89.59 | 200 | 22.847 | 50 | 5.8 | 10 | 正常
8 | 光大环保能源（博罗）有限公司 | 3# | 1117707.63 | 13.5 | 111.054 | 250 | 32.154 | 80 | 3.496 | 20 | 正常
8 | 光大环保能源（博罗）有限公司 | 1# | 1284932.25 | 14.87 | 111.692 | 250 | 17.422 | 80 | 5.249 | 20 | 正常
8 | 光大环保能源（博罗）有限公司 | 2# | 980122.81 | 11.34 | 112.781 | 250 | 31.736 | 80 | 5.842 | 20 | 正常
8 | 光大环保能源（博罗）有限公司 | 4# | 4099164.25 | 47.44 | 110.743 | 250 | 27.801 | 80 | 1.923 | 20 | 正常
9 | 光大环保能源（惠东）有限公司 | #3烟囱 | 1776278.5 | 20.559 | 166.043 | 200 | 16.242 | 50 | 5.626 | 10 | 正常
9 | 光大环保能源（惠东）有限公司 | #1烟囱 | 1303680.25 | 15.089 | 144.401 | 200 | 9.265 | 50 | 3.136 | 10 | 正常
9 | 光大环保能源（惠东）有限公司 | #2烟囱 | 1423720.375 | 16.478 | 158.051 | 200 | 11.617 | 50 | 4.507 | 10 | 正常
10 | 惠州市瑞能热力有限公司 | FQ-00622锅炉废气排放口 | 1993749.12 | 23.076 | 22.24 | 200 | 0.3 | 35 | 3.03 | 10 | 正常
10 | 惠州市瑞能热力有限公司 | 锅炉废气排放口2# | 0 | 0 | 0.91 | 150 | - | - | - | - | 停机
11 | 惠州深能源丰达电力有限公司 | 1号机废气排放口 | 999896.75 | 11.573 | 0.019 | 50 | 0 | 35 | 7.762 | 5 | 停机
11 | 惠州深能源丰达电力有限公司 | 2号机废气排放口 | 47604.832 | 0.551 | 9999.999 | 50 | 99999.992 | 35 | 9999.9 | 5 | 停机
11 | 惠州深能源丰达电力有限公司 | 5号机组废气排放口 | 108414.627 | 1.262 | 13.767 | 50 | 1.237 | 35 | 20.755 | 5 | 正常
11 | 惠州深能源丰达电力有限公司 | 6号机组废气排放口 | 2792.059 | 0.032 | 55.72 | 50 | 4.678 | 35 | 47.689 | 5 | 停机
11 | 惠州深能源丰达电力有限公司 | 1号启动锅炉废气排放口 | 8009.379 | 0.095 | 0 | 50 | 0 | 35 | 0 | 10 | 停机
11 | 惠州深能源丰达电力有限公司 | 2号启动锅炉废气排放口 | 243942.533 | 2.94 | 40.592 | 50 | 0 | 35 | 0.325 | 10 | 正常
12 | 广东惠州天然气发电有限公司 | 2号发电机组烟囱 | 15257816.64 | 635742.36 | 162.268 | 50 | - | - | - | - | 正常
12 | 广东惠州天然气发电有限公司 | 1号发电机组烟囱 | 594976.32 | 6.886 | 99.941 | 50 | - | - | - | - | 停机
12 | 广东惠州天然气发电有限公司 | 3号发电机组烟囱 | 13085779.212 | 115.202 | 15.118 | 50 | - | - | - | - | 正常
12 | 广东惠州天然气发电有限公司 | 4号发电机组烟囱 | -854945.28 | -9.895 | 0 | 50 | - | - | - | - | 停机
12 | 广东惠州天然气发电有限公司 | 5号发电机组烟囱 | 1816067.52 | 21.019 | 0 | 50 | - | - | - | - | 停机
12 | 广东惠州天然气发电有限公司 | 6号发电机组烟囱 | 28004987.52 | 324.132 | 95.306 | 50 | - | - | - | - | 正常
12 | 广东惠州天然气发电有限公司 | 7号快速启动锅炉废气排放口 | 33046.85 | 0.4 | 3.92 | 100 | - | - | - | - | 停机
13 | 宝武镁业（惠州）有限公司 | 工业窑炉燃烧废气排放口 | 140856.853 | 1.63 | 28.904 | - | 0.6659 | - | 8.92 | 200 | 正常
14 | 惠州塔牌水泥有限公司 | 二线窑尾 | 7642894 | 88.459 | 176.707 | 320 | 5.521 | 100 | 6.361 | 20 | 正常
14 | 惠州塔牌水泥有限公司 | 一线窑头 | 5030929 | 58.228 | - | - | - | - | 2.676 | 20 | 正常
14 | 惠州塔牌水泥有限公司 | 一线窑尾 | 10602373 | 122.713 | 165.004 | 320 | 11.136 | 100 | 2.971 | 20 | 正常
14 | 惠州塔牌水泥有限公司 | 二线窑头 | 3036015.5 | 35.139 | - | - | - | - | 3.163 | 20 | 正常
15 | 南亚塑胶工业(惠州)有限公司 | 1#锅炉烟气排放口（A1） | 908110.913 | 37837.955 | 23.909 | 50 | 11.489 | 35 | 0.49 | 10 | 正常
15 | 南亚塑胶工业(惠州)有限公司 | 3#粉尘排放口（C3） | 38034.254 | 0.44 | - | - | - | - | 1.287 | 10 | 正常
15 | 南亚塑胶工业(惠州)有限公司 | 2#锅炉烟气排放口（A2） | 148544.561 | 6189.357 | 0 | 150 | - | - | - | - | 停机
16 | 广东惠州平海发电厂有限公司 | 1号锅炉废气排放口 | 1346469.314 | 15.97 | 0 | 100 | 0 | 50 | 0 | 20 | 停机
16 | 广东惠州平海发电厂有限公司 | 2号锅炉废气排放口 | 62382810.937 | 738.631 | 42.01 | 100 | 25.959 | 50 | 3.686 | 20 | 正常
17 | 艾杰旭显示玻璃（惠州）有限公司 | 四期炉窑废气排放口 | 359296.344 | 4.158 | 150.536 | 400 | 7.506 | 200 | 0.782 | 30 | 正常
17 | 艾杰旭显示玻璃（惠州）有限公司 | 一期熔窑废气排放口 | 347161.562 | 4.018 | 94.56 | 400 | 0.9165 | 200 | 0.547 | 30 | 正常
17 | 艾杰旭显示玻璃（惠州）有限公司 | 三期熔窑废气排放口 | 366340.156 | - | 125.737 | 400 | 1.0043 | 200 | 2.805 | 30 | 正常
17 | 艾杰旭显示玻璃（惠州）有限公司 | 二期熔窑废气排放口 | 356867.312 | 4.13 | 156.666 | 400 | 2.165 | 200 | 1.772 | 30 | 正常
18 | 中海油惠州石化有限公司 | 燃油燃气锅炉烟囱 | 1128723.75 | 13.064 | 148.804 | 200 | 1.862 | 200 | 1.411 | 30 | 正常
18 | 中海油惠州石化有限公司 | 燃油燃气锅炉烟囱 2 | 1230210.5 | 14.238 | 56.804 | 200 | 1.302 | 200 | 5.865 | 30 | 正常
18 | 中海油惠州石化有限公司 | 硫磺（1）排气筒 | 122533.703 | 1.418 | 20.886 | - | 30.402 | 100 | - | - | 正常
18 | 中海油惠州石化有限公司 | 蜡油加裂排气筒 | 1200721.75 | 13.897 | 43.794 | 100 | - | - | - | - | 正常
18 | 中海油惠州石化有限公司 | 煤柴油加裂排气筒 | 887955.75 | 10.277 | 0 | 100 | - | - | - | - | 正常
18 | 中海油惠州石化有限公司 | 制氢（1）排气筒 | 3800546 | 43.988 | 74.445 | 100 | - | - | - | - | 正常
18 | 中海油惠州石化有限公司 | 制氢（2）排气筒 | 4017008.25 | 46.493 | 52.873 | 100 | - | - | - | - | 正常
18 | 中海油惠州石化有限公司 | 重整（I）排气筒 | 4614375.5 | 53.407 | 58.99 | 100 | - | - | - | - | 正常
18 | 中海油惠州石化有限公司 | 芳烃联合（1）排气筒 | 5562258.5 | 64.378 | 48.049 | 100 | - | - | - | - | 正常
18 | 中海油惠州石化有限公司 | 芳烃联合（2）排气筒 | 2309649 | 26.732 | 34.32 | 100 | - | - | - | - | 正常
18 | 中海油惠州石化有限公司 | 芳烃联合2排气筒 | 1623092.75 | 18.786 | 46.401 | 100 | - | - | - | - | 正常
18 | 中海油惠州石化有限公司 | 焦化（1）排气筒 | 1125637.25 | - | 54.538 | 100 | - | - | - | - | 正常
18 | 中海油惠州石化有限公司 | 焦化（2）排气筒 | 1760914.125 | 20.381 | 61.039 | 100 | - | - | - | - | 正常
18 | 中海油惠州石化有限公司 | 催化裂化（1）排气筒 | 3209953 | 133748.047 | 75.067 | 100 | 0.592 | 50 | 9.856 | 30 | 正常
18 | 中海油惠州石化有限公司 | 煅烧焦烟囱 | - | - | - | - | - | - | 0 | 10 | 停机
18 | 中海油惠州石化有限公司 | 常减压（1）烟囱 | 3918701 | 45.355 | 28.872 | 100 | - | - | - | - | 正常
18 | 中海油惠州石化有限公司 | 3#燃油燃气锅炉烟道 | 2235189.5 | 25.87 | 39.442 | 100 | 1.576 | 50 | 1.749 | 20 | 正常
18 | 中海油惠州石化有限公司 | 航煤加氢129排气筒 | 750913.938 | 8.691 | 51.993 | 100 | - | - | - | - | 正常
18 | 中海油惠州石化有限公司 | 硫磺（II）134排气筒 | 522417.25 | 6.046 | - | - | 18.795 | 100 | - | - | 正常
18 | 中海油惠州石化有限公司 | 催化裂化（II）123排气筒 | 13723007 | 158.831 | 54.927 | 100 | 4.467 | 50 | 3.466 | 30 | 正常
18 | 中海油惠州石化有限公司 | 渣油加氢133排气筒 | 1558498.25 | 18.038 | 47.632 | 100 | - | - | - | - | 正常
18 | 中海油惠州石化有限公司 | 常减压（II）121排气筒 | 2726672.25 | 31.559 | 29.602 | 100 | 4.438 | 50 | 0.377 | 20 | 正常
18 | 中海油惠州石化有限公司 | 重整（II）127排气筒 | 2877743.5 | 33.307 | 69.156 | 100 | 1.771 | 50 | 1.18 | 20 | 正常
18 | 中海油惠州石化有限公司 | 煤制氢硫磺排气筒 | 231513.344 | 2.68 | - | - | 1.295 | 100 | - | - | 正常
18 | 中海油惠州石化有限公司 | 煤制氢蒸汽过热炉排气筒 | - | - | 0 | 100 | - | - | - | - | 停机
18 | 中海油惠州石化有限公司 | 燃气轮机排气筒 | 4197004 | 48.576 | 23.754 | 50 | 0.299 | 35 | 0.345 | 5 | 正常
18 | 中海油惠州石化有限公司 | 高压加氢裂化装置（II）加热炉排气 | 1323271.25 | 15.316 | 32.31 | 100 | 0.874 | 50 | 0.341 | 20 | 正常
18 | 中海油惠州石化有限公司 | 丙烯酸及酯废水焚烧炉排气筒 | 243848.219 | 2.822 | 154.982 | 300 | 0.393 | 100 | 0.388 | 30 | 正常
18 | 中海油惠州石化有限公司 | 重整（Ⅲ）排气筒 | 5109301.5 | 59.135 | 31.585 | 100 | 1.952 | 50 | 0.094 | 20 | 正常
18 | 中海油惠州石化有限公司 | 芳烃联合（Ⅱ）排气筒 | 7362190 | 85.21 | 41.965 | 100 | 1.898 | 50 | 0.055 | 20 | 正常
19 | 中海壳牌石油化工有限公司 | UT1装置燃油锅炉F-8105/06/07/08排气筒 | 13434626 | 157.28 | 108.16 | 200 | 23.09 | 200 | 8.1 | 30 | 正常
19 | 中海壳牌石油化工有限公司 | UT2装置辅助蒸汽锅炉B-401A排气筒 | 3504540 | 40.56 | 135.42 | 200 | 35.86 | 200 | 3.72 | 30 | 正常
19 | 中海壳牌石油化工有限公司 | UT2装置辅助蒸汽锅炉B-401C-1#排气筒 | 252046 | 2.91 | 25.62 | 200 | 0.04 | 200 | 3.72 | 30 | 停机
19 | 中海壳牌石油化工有限公司 | UT2装置辅助蒸汽锅炉B-401C-2#排气筒 | 923004.696 | 10.683 | 73.794 | 200 | 1.746 | 200 | 11.148 | 30 | 停机
19 | 中海壳牌石油化工有限公司 | UT2装置辅助蒸汽锅炉B-401D排气筒 | 3126821.5 | 36.19 | 52.05 | 100 | 1.82 | 35 | 1.02 | 5 | 正常
19 | 中海壳牌石油化工有限公司 | SMPO2装置废液焚烧炉A-9302排气筒 | 1015440.37 | 13.43 | 56.94 | 300 | 1.76 | 100 | 1.72 | 30 | 正常
19 | 中海壳牌石油化工有限公司 | UT1装置固废焚烧炉F-9401排气筒 | 1686.6 | 0.02 | 0 | 300 | 0 | 100 | 0 | 30 | 停机
19 | 中海壳牌石油化工有限公司 | UT1装置污水处理场废气处理设施A-9230排气筒 | 921700.06 | 10.67 | - | - | - | - | - | - | 正常
19 | 中海壳牌石油化工有限公司 | UT1装置废液焚烧炉A-9301排气筒 | 3212473.75 | 37.18 | 100.31 | 300 | 2.98 | 200 | 1.64 | 30 | 正常
19 | 中海壳牌石油化工有限公司 | LOP2装置裂解炉F-190排气筒 | 1738349.87 | 20.11 | 61.69 | 100 | - | - | - | - | 正常
19 | 中海壳牌石油化工有限公司 | UT1装置燃气轮机GT-8161排气筒 | 2193745.5 | 25.39 | 36.11 | 120 | 15.37 | 100 | 15.26 | 10 | 停机
19 | 中海壳牌石油化工有限公司 | SMPO1装置热油炉F-5301A/B/C排气筒 | 7414381 | 85.81 | 57.47 | 100 | 0.03 | 50 | 0.77 | 20 | 正常
19 | 中海壳牌石油化工有限公司 | UT2装置燃气轮机GT-201排气筒 | 20484000 | 237.08 | 19.48 | 50 | - | - | - | - | 正常
19 | 中海壳牌石油化工有限公司 | POD2装置废液焚烧炉A-2962排气筒 | 115779.69 | 1.34 | 30.18 | 300 | 0 | 100 | 0.76 | 30 | 正常
19 | 中海壳牌石油化工有限公司 | SMPO2装置热油炉F-5301A/B/C排气筒 | 4817660 | 55.75 | 35.67 | 100 | 0 | 50 | 6.87 | 20 | 正常
19 | 中海壳牌石油化工有限公司 | LOP1装置裂解炉F-1100排气筒 | 1910489.25 | 22.11 | 276.41 | 100 | - | - | - | - | 正常
19 | 中海壳牌石油化工有限公司 | UT2装置辅助蒸汽锅炉B-401B-1#排气筒 | 1270100 | 14.7 | 33.32 | 200 | 49.37 | 200 | 8.25 | 30 | 正常
19 | 中海壳牌石油化工有限公司 | UT2装置辅助蒸汽锅炉B-401B-2#排气筒 | 1907450 | 22.07 | 62.04 | 200 | 47.54 | 200 | 7.12 | 30 | 正常
20 | 光大环保能源（龙门）有限公司 | 一号废气排放口 | 1294473.88 | 14.98 | 142.96 | 200 | 20.434 | 50 | 2.649 | 10 | 正常
20 | 光大环保能源（龙门）有限公司 | 二号废气排放口 | 1312990.88 | 15.2 | 118.332 | 200 | 5.226 | 50 | 4.802 | 10 | 正常
21 | 惠州绿色动力再生能源有限公司 | 焚烧废气排放口3# | 3586076.75 | 41.51 | 77.345 | 250 | 24.886 | 80 | 1.487 | 20 | 正常
21 | 惠州绿色动力再生能源有限公司 | 焚烧废气排放口4# | 959979.5 | 11.11 | 33.495 | 250 | 20.597 | 80 | 25.044 | 20 | 停机
21 | 惠州绿色动力再生能源有限公司 | 焚烧废气排放口1# | 2892373 | 33.48 | 76.321 | 250 | 10.111 | 80 | 0.624 | 20 | 正常
21 | 惠州绿色动力再生能源有限公司 | 焚烧废气排放口2# | 3486894 | 40.36 | 77.031 | 250 | 22.312 | 80 | 2.859 | 20 | 正常
22 | 三菱化学化工原料（惠州）有限公司 | 废气排放口 | 3292271.302 | 38.105 | 21.66 | 100 | 1.707 | 50 | 4.097 | 20 | 正常
23 | 惠州李长荣橡胶有限公司 | RTO | 2312289 | 27.276 | 9.783 | 100 | 0.351 | 50 | 5.094 | 20 | 正常
24 | 惠州绿色动力环保有限公司 | 焚烧废气排放口#1 | 1698104.25 | 19.654 | 75.251 | 250 | 8.446 | 80 | 4.836 | 20 | 正常
24 | 惠州绿色动力环保有限公司 | 焚烧废气排放口#2 | 2051498.125 | 23.744 | 75.647 | 250 | 15.611 | 80 | 1.979 | 20 | 正常
24 | 惠州绿色动力环保有限公司 | 焚烧废气排放口#3 | 1234637 | 14.29 | 4.392 | 250 | 35.247 | 80 | 9.058 | 20 | 停机
25 | 国能（惠州）热电有限责任公司 | 1、2号机组烟囱排放口 | 52289456.45 | 605.202 | 33.06 | 100 | 24.208 | 50 | 0.963 | 20 | 正常
25 | 国能（惠州）热电有限责任公司 | 3号机组烟囱排放口 | 3520353.5 | 40.745 | 0 | 50 | - | - | - | - | 停机
25 | 国能（惠州）热电有限责任公司 | 4号机组烟囱排放口 | 38620000 | 446.991 | 11.79 | 50 | - | - | - | - | 正常
26 | 华润水泥（惠州）有限公司 | 总排放口 | 9377481.128 | 108.536 | 35.84 | 320 | 4.112 | 100 | 1.5 | 20 | 正常
26 | 华润水泥（惠州）有限公司 | 窑头 | 5135217.813 | 59.435 | - | - | - | - | 6.368 | 20 | 正常