## Sheet1
监测日期：2026-06-19
序号 | 企业名称 | 监控点名称 | 烟气量(M3) | 烟气流量（M3/s） | 氮氧化物(mg/M3) |  | 二氧化硫(mg/M3) |  | 烟尘(mg/M3) |  | 生产状态
[5 empty] | 浓度 | 限值 | 浓度 | 限值 | 浓度 | 限值
1 | 惠州市光大水泥企业有限公司光华水泥厂 | A线窑尾 | 10642771 | 123.18 | 40.983 | 320 | 17.812 | 100 | 0.488 | 20 | 正常
1 | 惠州市光大水泥企业有限公司光华水泥厂 | B线窑尾 | 13913559 | 161.037 | 32.46 | 320 | 22.243 | 100 | 0.784 | 20 | 正常
1 | 惠州市光大水泥企业有限公司光华水泥厂 | A线窑头烟囱 | 10351764 | 119.812 | - | - | - | - | 2.81 | 20 | 正常
1 | 惠州市光大水泥企业有限公司光华水泥厂 | B线窑头烟囱 | 8211628.5 | 95.042 | - | - | - | - | 4.576 | 20 | 正常
2 | 广东展宏钢铁有限公司 | 电炉废气排放口 | 3597004.5 | 149875.203 | - | - | - | - | 0.241 | 15 | 正常
2 | 广东展宏钢铁有限公司 | 电炉废气排放口#2 | 10629022 | 442875.969 | - | - | - | - | 0.474 | 15 | 正常
3 | 惠州固力水泥集团有限公司博罗分公司 | 排放口（窑头） | - | - | - | - | - | - | 0 | 20 | 停机
3 | 惠州固力水泥集团有限公司博罗分公司 | 总排放口（窑尾） | - | - | 0 | 320 | 0 | 100 | 0 | 20 | 停机
4 | 惠州东江威立雅环境服务有限公司 | 焚烧炉废气排放口 | 660417.562 | 7.644 | 152.263 | 250 | 18.057 | 80 | 2 | 20 | 正常
5 | 惠州福和纸业有限公司 | 锅炉废气排放口1# | 1947456 | 22.54 | 10.87 | 50 | 7.26 | 35 | 0.48 | 10 | 正常
5 | 惠州福和纸业有限公司 | 锅炉废气排放口2# | 0 | 0 | 0 | 150 | 0 | 50 | 0 | 20 | 停机
6 | 惠州市光大水泥企业有限公司 | A线旋窑窑尾处理后排口 | 11108242 | 128.568 | 29.261 | 320 | 16.888 | 100 | 0.957 | 20 | 正常
6 | 惠州市光大水泥企业有限公司 | B线旋窑窑尾处理后排口 | 172729.75 | 1.999 | 0.633 | 320 | 0.624 | 100 | 0.301 | 20 | 停机
6 | 惠州市光大水泥企业有限公司 | A线窑头烟窗 | 8033091 | 92.976 | - | - | - | - | 0.477 | 20 | 正常
6 | 惠州市光大水泥企业有限公司 | B线窑头烟窗 | 0 | 0 | - | - | - | - | 0 | 20 | 停机
7 | 惠州广惠能源有限公司 | 焚烧炉烟气排放口3# | 2649170 | 30.853 | 90.299 | 200 | 28.447 | 50 | 5.57 | 10 | 正常
7 | 惠州广惠能源有限公司 | 焚烧炉烟气排放口2# | 3589259.75 | 41.885 | 90.471 | 200 | 31.833 | 50 | 6.301 | 10 | 正常
7 | 惠州广惠能源有限公司 | 焚烧炉烟气排放口1# | 3312469.5 | 38.622 | 89.82 | 200 | 25.136 | 50 | 5.699 | 10 | 正常
8 | 光大环保能源（博罗）有限公司 | 3# | 1142838.75 | 13.23 | 112.937 | 250 | 35.717 | 80 | 3.41 | 20 | 正常
8 | 光大环保能源（博罗）有限公司 | 1# | 1354373.25 | 15.68 | 112.039 | 250 | 21.751 | 80 | 5.425 | 20 | 正常
8 | 光大环保能源（博罗）有限公司 | 2# | 990251.25 | 11.46 | 112.706 | 250 | 31.026 | 80 | 6.26 | 20 | 正常
8 | 光大环保能源（博罗）有限公司 | 4# | 4250873 | 49.2 | 112.411 | 250 | 21.507 | 80 | 1.999 | 20 | 正常
9 | 光大环保能源（惠东）有限公司 | #3烟囱 | 1651813.875 | 19.118 | 167.64 | 200 | 21.375 | 50 | 5.591 | 10 | 正常
9 | 光大环保能源（惠东）有限公司 | #1烟囱 | 1227032.75 | 14.202 | 137.644 | 200 | 10.184 | 50 | 3.137 | 10 | 正常
9 | 光大环保能源（惠东）有限公司 | #2烟囱 | 1366474.125 | 15.816 | 142.988 | 200 | 14.269 | 50 | 5.763 | 10 | 正常
10 | 惠州市瑞能热力有限公司 | FQ-00622锅炉废气排放口 | 635843.52 | 7.359 | 5.13 | 200 | 0.02 | 35 | 0.6 | 10 | 停机
10 | 惠州市瑞能热力有限公司 | 锅炉废气排放口2# | 0 | 0 | 0.93 | 150 | - | - | - | - | 停机
11 | 惠州深能源丰达电力有限公司 | 1号机废气排放口 | 209187.844 | 2.421 | 0.004 | 50 | 0.001 | 35 | 7.42 | 5 | 停机
11 | 惠州深能源丰达电力有限公司 | 2号机废气排放口 | 48166.742 | 0.558 | 9999.999 | 50 | 99999.992 | 35 | 9999.9 | 5 | 停机
11 | 惠州深能源丰达电力有限公司 | 5号机组废气排放口 | 64625.488 | 0.765 | 23.739 | 50 | 1.184 | 35 | 23.963 | 5 | 停机
11 | 惠州深能源丰达电力有限公司 | 6号机组废气排放口 | 2042.941 | 0.024 | 37.426 | 50 | 2.612 | 35 | 52.409 | 5 | 停机
11 | 惠州深能源丰达电力有限公司 | 1号启动锅炉废气排放口 | 7041.571 | 0.083 | 0 | 50 | 0 | 35 | 0 | 10 | 停机
11 | 惠州深能源丰达电力有限公司 | 2号启动锅炉废气排放口 | 150928.78 | 1.822 | 39.749 | 50 | 0 | 35 | 0.314 | 10 | 正常
12 | 广东惠州天然气发电有限公司 | 2号发电机组烟囱 | 41359.68 | 1723.32 | 331.907 | 50 | - | - | - | - | 停机
12 | 广东惠州天然气发电有限公司 | 1号发电机组烟囱 | 0 | 0 | 64.728 | 50 | - | - | - | - | 停机
12 | 广东惠州天然气发电有限公司 | 3号发电机组烟囱 | 1275422.102 | 14.601 | 1.044 | 50 | - | - | - | - | 停机
12 | 广东惠州天然气发电有限公司 | 4号发电机组烟囱 | -841950.72 | -9.745 | 63.641 | 50 | - | - | - | - | 停机
12 | 广东惠州天然气发电有限公司 | 5号发电机组烟囱 | 371813.76 | 4.303 | 0 | 50 | - | - | - | - | 停机
12 | 广东惠州天然气发电有限公司 | 6号发电机组烟囱 | 728386.56 | 8.43 | 0 | 50 | - | - | - | - | 正常
12 | 广东惠州天然气发电有限公司 | 7号快速启动锅炉废气排放口 | 111424.36 | 1.29 | 1 | 100 | - | - | - | - | 停机
13 | 宝武镁业（惠州）有限公司 | 工业窑炉燃烧废气排放口 | 188866.049 | 2.186 | 22.124 | - | 0.362 | - | 9.367 | 200 | 正常
14 | 惠州塔牌水泥有限公司 | 二线窑尾 | 7760841 | 89.824 | 181.584 | 320 | 5.721 | 100 | 6.34 | 20 | 正常
14 | 惠州塔牌水泥有限公司 | 一线窑头 | 5315286.5 | 61.52 | - | - | - | - | 2.542 | 20 | 正常
14 | 惠州塔牌水泥有限公司 | 一线窑尾 | 10731614 | 124.208 | 174.24 | 320 | 7.57 | 100 | 3.164 | 20 | 正常
14 | 惠州塔牌水泥有限公司 | 二线窑头 | 3253820.75 | 37.66 | - | - | - | - | 3.231 | 20 | 正常
15 | 南亚塑胶工业(惠州)有限公司 | 1#锅炉烟气排放口（A1） | 172367.489 | 7181.979 | 0 | 50 | 0 | 35 | 0 | 10 | 正常
15 | 南亚塑胶工业(惠州)有限公司 | 3#粉尘排放口（C3） | 998.069 | 0.012 | - | - | - | - | 1.341 | 10 | 正常
15 | 南亚塑胶工业(惠州)有限公司 | 2#锅炉烟气排放口（A2） | 175878.259 | 7328.261 | 17.67 | 150 | - | - | - | - | 停机
16 | 广东惠州平海发电厂有限公司 | 1号锅炉废气排放口 | 794413.739 | 9.337 | 0 | 100 | 0 | 50 | 0 | 20 | 停机
16 | 广东惠州平海发电厂有限公司 | 2号锅炉废气排放口 | 43637442.425 | 516.855 | 39.979 | 100 | 22.609 | 50 | 2.922 | 20 | 正常
17 | 艾杰旭显示玻璃（惠州）有限公司 | 四期炉窑废气排放口 | 360812.031 | 4.176 | 149.943 | 400 | 7.299 | 200 | 0.813 | 30 | 正常
17 | 艾杰旭显示玻璃（惠州）有限公司 | 一期熔窑废气排放口 | 356451.781 | 4.126 | 108.61 | 400 | 1.063 | 200 | 0.587 | 30 | 正常
17 | 艾杰旭显示玻璃（惠州）有限公司 | 三期熔窑废气排放口 | 366294.688 | 4.24 | 121.794 | 400 | 0.898 | 200 | 2.298 | 30 | 正常
17 | 艾杰旭显示玻璃（惠州）有限公司 | 二期熔窑废气排放口 | 349881.781 | 4.05 | 157.256 | 400 | 2.061 | 200 | 1.54 | 30 | 正常
18 | 中海油惠州石化有限公司 | 燃油燃气锅炉烟囱 | 998096.062 | 11.552 | 149.007 | 200 | 1.941 | 200 | 1.353 | 30 | 正常
18 | 中海油惠州石化有限公司 | 燃油燃气锅炉烟囱 2 | 1011894.938 | 11.712 | 46.068 | 200 | 1.294 | 200 | 5.88 | 30 | 正常
18 | 中海油惠州石化有限公司 | 硫磺（1）排气筒 | 123994.664 | - | 0 | - | 19.9406 | 100 | - | - | 正常
18 | 中海油惠州石化有限公司 | 蜡油加裂排气筒 | 1164674.25 | - | 42.814 | 100 | - | - | - | - | 正常
18 | 中海油惠州石化有限公司 | 煤柴油加裂排气筒 | 876476 | 10.144 | 26.536 | 100 | - | - | - | - | 正常
18 | 中海油惠州石化有限公司 | 制氢（1）排气筒 | 3751617.5 | 43.544 | 72.561 | 100 | - | - | - | - | 正常
18 | 中海油惠州石化有限公司 | 制氢（2）排气筒 | 3963272.75 | 45.871 | 0 | 100 | - | - | - | - | 正常
18 | 中海油惠州石化有限公司 | 重整（I）排气筒 | 4496904 | 52.048 | 53.355 | 100 | - | - | - | - | 正常
18 | 中海油惠州石化有限公司 | 芳烃联合（1）排气筒 | 5455464.5 | 63.142 | 45.642 | 100 | - | - | - | - | 正常
18 | 中海油惠州石化有限公司 | 芳烃联合（2）排气筒 | 2299496.25 | 26.614 | 35.237 | 100 | - | - | - | - | 正常
18 | 中海油惠州石化有限公司 | 芳烃联合2排气筒 | 1664722.75 | 19.268 | 43.858 | 100 | - | - | - | - | 正常
18 | 中海油惠州石化有限公司 | 焦化（1）排气筒 | 1123273.125 | 13.001 | 56.496 | 100 | - | - | - | - | 正常
18 | 中海油惠州石化有限公司 | 焦化（2）排气筒 | 1741658 | 20.158 | 63.374 | 100 | - | - | - | - | 正常
18 | 中海油惠州石化有限公司 | 催化裂化（1）排气筒 | 3201282.25 | 133386.781 | 73.736 | 100 | 0.563 | 50 | 9.471 | 30 | 正常
18 | 中海油惠州石化有限公司 | 煅烧焦烟囱 | - | - | - | - | - | - | 0 | 10 | 停机
18 | 中海油惠州石化有限公司 | 常减压（1）烟囱 | 3877718.75 | 44.881 | 27.551 | 100 | - | - | - | - | 正常
18 | 中海油惠州石化有限公司 | 3#燃油燃气锅炉烟道 | 2093956.125 | 24.236 | 40.795 | 100 | 1.732 | 50 | 1.24 | 20 | 正常
18 | 中海油惠州石化有限公司 | 航煤加氢129排气筒 | 721876.125 | 8.355 | 55.649 | 100 | - | - | - | - | 正常
18 | 中海油惠州石化有限公司 | 硫磺（II）134排气筒 | 673014.312 | 7.79 | - | - | 22.667 | 100 | - | - | 正常
18 | 中海油惠州石化有限公司 | 催化裂化（II）123排气筒 | 13365157 | - | 58.111 | 100 | 4.4603 | 50 | 3.46 | 30 | 正常
18 | 中海油惠州石化有限公司 | 渣油加氢133排气筒 | 1554609.75 | 17.993 | 43.275 | 100 | - | - | - | - | 正常
18 | 中海油惠州石化有限公司 | 常减压（II）121排气筒 | 2852100.25 | 33.01 | 28.7 | 100 | 6.488 | 50 | 0.405 | 20 | 正常
18 | 中海油惠州石化有限公司 | 重整（II）127排气筒 | 2916252.5 | 33.753 | 60.722 | 100 | 1.593 | 50 | 1.405 | 20 | 正常
18 | 中海油惠州石化有限公司 | 煤制氢硫磺排气筒 | 315396.125 | 3.65 | - | - | 1.475 | 100 | - | - | 正常
18 | 中海油惠州石化有限公司 | 煤制氢蒸汽过热炉排气筒 | - | - | 0 | 100 | - | - | - | - | 停机
18 | 中海油惠州石化有限公司 | 燃气轮机排气筒 | 4117267.5 | 47.686 | 23.938 | 50 | 0.284 | 35 | 0.332 | 5 | 正常
18 | 中海油惠州石化有限公司 | 高压加氢裂化装置（II）加热炉排气 | 1327751.875 | 15.368 | 32.623 | 100 | 0.967 | 50 | 0.327 | 20 | 正常
18 | 中海油惠州石化有限公司 | 丙烯酸及酯废水焚烧炉排气筒 | 373551.562 | 4.324 | 161.403 | 300 | 0.658 | 100 | 0.424 | 30 | 正常
18 | 中海油惠州石化有限公司 | 重整（Ⅲ）排气筒 | 5014655 | 58.04 | 31 | 100 | 1.962 | 50 | 0.095 | 20 | 正常
18 | 中海油惠州石化有限公司 | 芳烃联合（Ⅱ）排气筒 | 6898134.5 | 79.84 | 39.328 | 100 | 1.863 | 50 | 0.05 | 20 | 正常
19 | 中海壳牌石油化工有限公司 | UT1装置燃油锅炉F-8105/06/07/08排气筒 | 10964337 | 128.56 | 110.68 | 200 | 20.65 | 200 | 8.41 | 30 | 正常
19 | 中海壳牌石油化工有限公司 | UT2装置辅助蒸汽锅炉B-401A排气筒 | 2960290 | 34.26 | 140.65 | 200 | 37.21 | 200 | 2.39 | 30 | 正常
19 | 中海壳牌石油化工有限公司 | UT2装置辅助蒸汽锅炉B-401C-1#排气筒 | 150253 | 1.73 | 18.77 | 200 | 0.02 | 200 | 4.26 | 30 | 停机
19 | 中海壳牌石油化工有限公司 | UT2装置辅助蒸汽锅炉B-401C-2#排气筒 | 936163.893 | 10.835 | 65.928 | 200 | 1.988 | 200 | 12.811 | 30 | 停机
19 | 中海壳牌石油化工有限公司 | UT2装置辅助蒸汽锅炉B-401D排气筒 | 2763048 | 31.97 | 49.28 | 100 | 1.75 | 35 | 1.02 | 5 | 正常
19 | 中海壳牌石油化工有限公司 | SMPO2装置废液焚烧炉A-9302排气筒 | 1111784.62 | 12.86 | 60.46 | 300 | 1.1 | 100 | 1.75 | 30 | 正常
19 | 中海壳牌石油化工有限公司 | UT1装置固废焚烧炉F-9401排气筒 | 1335.1 | 0.02 | 0 | 300 | 0 | 100 | 0 | 30 | 停机
19 | 中海壳牌石油化工有限公司 | UT1装置污水处理场废气处理设施A-9230排气筒 | 905457.44 | 10.48 | - | - | - | - | - | - | 正常
19 | 中海壳牌石油化工有限公司 | UT1装置废液焚烧炉A-9301排气筒 | 3251281.25 | 37.63 | 95.09 | 300 | 2.98 | 200 | 1.66 | 30 | 正常
19 | 中海壳牌石油化工有限公司 | LOP2装置裂解炉F-190排气筒 | 1901217.37 | 22 | 61.76 | 100 | - | - | - | - | 正常
19 | 中海壳牌石油化工有限公司 | UT1装置燃气轮机GT-8161排气筒 | 232528.56 | 2.69 | 32.42 | 120 | 14.91 | 100 | 8.41 | 10 | 停机
19 | 中海壳牌石油化工有限公司 | SMPO1装置热油炉F-5301A/B/C排气筒 | 7376799.5 | 85.38 | 54.98 | 100 | 0 | 50 | 1.47 | 20 | 正常
19 | 中海壳牌石油化工有限公司 | UT2装置燃气轮机GT-201排气筒 | 18876700 | 218.47 | 17.01 | 50 | - | - | - | - | 正常
19 | 中海壳牌石油化工有限公司 | POD2装置废液焚烧炉A-2962排气筒 | 119022.28 | 1.38 | 25.5 | 300 | 0 | 100 | 0.8 | 30 | 正常
19 | 中海壳牌石油化工有限公司 | SMPO2装置热油炉F-5301A/B/C排气筒 | 5970520 | 69.1 | 40.33 | 100 | 0 | 50 | 8.62 | 20 | 正常
19 | 中海壳牌石油化工有限公司 | LOP1装置裂解炉F-1100排气筒 | 1372898 | 15.89 | 244.76 | 100 | - | - | - | - | 正常
19 | 中海壳牌石油化工有限公司 | UT2装置辅助蒸汽锅炉B-401B-1#排气筒 | 1111730 | 12.86 | 14.99 | 200 | 53.32 | 200 | 8.31 | 30 | 正常
19 | 中海壳牌石油化工有限公司 | UT2装置辅助蒸汽锅炉B-401B-2#排气筒 | 1584940 | 18.34 | 36.01 | 200 | 50.9 | 200 | 8.09 | 30 | 正常
20 | 光大环保能源（龙门）有限公司 | 一号废气排放口 | 1302118.38 | 15.07 | 145.444 | 200 | 19.126 | 50 | 2.756 | 10 | 正常
20 | 光大环保能源（龙门）有限公司 | 二号废气排放口 | 1195079.5 | 13.83 | 110.155 | 200 | 0.719 | 50 | 3.35 | 10 | 正常
21 | 惠州绿色动力再生能源有限公司 | 焚烧废气排放口3# | 3434392 | 39.75 | 77.4 | 250 | 25.649 | 80 | 1.466 | 20 | 正常
21 | 惠州绿色动力再生能源有限公司 | 焚烧废气排放口4# | 101237.43 | 1.17 | 62.236 | 250 | 31.895 | 80 | 29.334 | 20 | 停机
21 | 惠州绿色动力再生能源有限公司 | 焚烧废气排放口1# | 2686339.75 | 31.09 | 76.066 | 250 | 8.797 | 80 | 0.522 | 20 | 正常
21 | 惠州绿色动力再生能源有限公司 | 焚烧废气排放口2# | 3138615.25 | 36.33 | 75.532 | 250 | 15.996 | 80 | 2.809 | 20 | 正常
22 | 三菱化学化工原料（惠州）有限公司 | 废气排放口 | 3295747.369 | 38.145 | 21.41 | 100 | 1.946 | 50 | 1.997 | 20 | 正常
23 | 惠州李长荣橡胶有限公司 | RTO | 2640938.5 | 31.13 | 9.713 | 100 | 0.3447 | 50 | 4.475 | 20 | 正常
24 | 惠州绿色动力环保有限公司 | 焚烧废气排放口#1 | 1491559.875 | 17.263 | 74.74 | 250 | 7.886 | 80 | 4.724 | 20 | 正常
24 | 惠州绿色动力环保有限公司 | 焚烧废气排放口#2 | 2003830.625 | 23.192 | 75.247 | 250 | 16.375 | 80 | 1.978 | 20 | 正常
24 | 惠州绿色动力环保有限公司 | 焚烧废气排放口#3 | 737405.812 | 8.535 | 7.931 | 250 | 26.231 | 80 | 9.266 | 20 | 停机
25 | 国能（惠州）热电有限责任公司 | 1、2号机组烟囱排放口 | 47594865.733 | 550.866 | 31.399 | 100 | 23.817 | 50 | 0.863 | 20 | 正常
25 | 国能（惠州）热电有限责任公司 | 3号机组烟囱排放口 | 3047854.75 | 35.276 | 0 | 50 | - | - | - | - | 停机
25 | 国能（惠州）热电有限责任公司 | 4号机组烟囱排放口 | 9443450 | 109.299 | 18.044 | 50 | - | - | - | - | 停机
26 | 华润水泥（惠州）有限公司 | 总排放口 | 9180817.82 | 106.26 | 34.112 | 320 | 0.377 | 100 | 0.89 | 20 | 正常
26 | 华润水泥（惠州）有限公司 | 窑头 | 5087365.02 | 58.882 | - | - | - | - | 5.682 | 20 | 正常