## Sheet1
监测日期：2026-06-20
序号 | 企业名称 | 监控点名称 | 烟气量(M3) | 烟气流量（M3/s） | 氮氧化物(mg/M3) |  | 二氧化硫(mg/M3) |  | 烟尘(mg/M3) |  | 生产状态
[5 empty] | 浓度 | 限值 | 浓度 | 限值 | 浓度 | 限值
1 | 惠州市光大水泥企业有限公司光华水泥厂 | A线窑尾 | 11008325 | 127.411 | 40.302 | 320 | 23.702 | 100 | 0.503 | 20 | 正常
1 | 惠州市光大水泥企业有限公司光华水泥厂 | B线窑尾 | 13970972 | 161.701 | 33.183 | 320 | 21.447 | 100 | 0.832 | 20 | 正常
1 | 惠州市光大水泥企业有限公司光华水泥厂 | A线窑头烟囱 | 10344202 | 119.724 | - | - | - | - | 2.898 | 20 | 正常
1 | 惠州市光大水泥企业有限公司光华水泥厂 | B线窑头烟囱 | 8034786.5 | 92.995 | - | - | - | - | 4.862 | 20 | 正常
2 | 广东展宏钢铁有限公司 | 电炉废气排放口 | 3465671.5 | 144402.984 | - | - | - | - | 0.271 | 15 | 正常
2 | 广东展宏钢铁有限公司 | 电炉废气排放口#2 | 9916131 | 413172.094 | - | - | - | - | 0.244 | 15 | 正常
3 | 惠州固力水泥集团有限公司博罗分公司 | 排放口（窑头） | - | - | - | - | - | - | 0 | 20 | 停机
3 | 惠州固力水泥集团有限公司博罗分公司 | 总排放口（窑尾） | - | - | 0 | 320 | 0 | 100 | 0 | 20 | 停机
4 | 惠州东江威立雅环境服务有限公司 | 焚烧炉废气排放口 | 653654.625 | 7.565 | 149.828 | 250 | 17.202 | 80 | 1.951 | 20 | 正常
5 | 惠州福和纸业有限公司 | 锅炉废气排放口1# | 2442528 | 28.27 | 5.18 | 50 | 6.9 | 35 | 0.2 | 10 | 正常
5 | 惠州福和纸业有限公司 | 锅炉废气排放口2# | 0 | 0 | 0 | 150 | 0 | 50 | 0 | 20 | 停机
6 | 惠州市光大水泥企业有限公司 | A线旋窑窑尾处理后排口 | 11017498 | 127.517 | 25.039 | 320 | 18.128 | 100 | 1.001 | 20 | 正常
6 | 惠州市光大水泥企业有限公司 | B线旋窑窑尾处理后排口 | 259176.188 | 3 | 13.004 | 320 | 14.403 | 100 | 6.218 | 20 | 停机
6 | 惠州市光大水泥企业有限公司 | A线窑头烟窗 | 8459168 | 97.907 | - | - | - | - | 0.186 | 20 | 正常
6 | 惠州市光大水泥企业有限公司 | B线窑头烟窗 | 0.969 | 0 | - | - | - | - | 0 | 20 | 停机
7 | 惠州广惠能源有限公司 | 焚烧炉烟气排放口3# | 2426567.25 | 28.271 | 90.777 | 200 | 28.455 | 50 | 5.52 | 10 | 正常
7 | 惠州广惠能源有限公司 | 焚烧炉烟气排放口2# | 3396405.75 | 39.637 | 90.61 | 200 | 31.404 | 50 | 5.982 | 10 | 正常
7 | 惠州广惠能源有限公司 | 焚烧炉烟气排放口1# | 3385424.5 | 39.481 | 90.192 | 200 | 25.126 | 50 | 5.788 | 10 | 正常
8 | 光大环保能源（博罗）有限公司 | 3# | 1131680.75 | 13.1 | 111.746 | 250 | 20.372 | 80 | 3.925 | 20 | 正常
8 | 光大环保能源（博罗）有限公司 | 1# | 1322081.5 | 15.3 | 112.78 | 250 | 15.803 | 80 | 5.452 | 20 | 正常
8 | 光大环保能源（博罗）有限公司 | 2# | 1021789.44 | 11.83 | 110.201 | 250 | 29.666 | 80 | 6.385 | 20 | 正常
8 | 光大环保能源（博罗）有限公司 | 4# | 4286031 | 49.61 | 114.402 | 250 | 22.629 | 80 | 1.938 | 20 | 正常
9 | 光大环保能源（惠东）有限公司 | #3烟囱 | 1699473.875 | 19.67 | 160.648 | 200 | 16.496 | 50 | 5.653 | 10 | 正常
9 | 光大环保能源（惠东）有限公司 | #1烟囱 | 1308220.75 | 15.141 | 147.262 | 200 | 8.62 | 50 | 3.277 | 10 | 正常
9 | 光大环保能源（惠东）有限公司 | #2烟囱 | 1432797.5 | 16.583 | 149.92 | 200 | 13.134 | 50 | 6.07 | 10 | 正常
10 | 惠州市瑞能热力有限公司 | FQ-00622锅炉废气排放口 | 2088650.88 | 24.174 | 26.32 | 200 | 0.01 | 35 | 3.35 | 10 | 正常
10 | 惠州市瑞能热力有限公司 | 锅炉废气排放口2# | 0 | 0 | 0.96 | 150 | - | - | - | - | 停机
11 | 惠州深能源丰达电力有限公司 | 1号机废气排放口 | 205650.266 | 2.38 | 0.001 | 50 | 0 | 35 | 11.024 | 5 | 停机
11 | 惠州深能源丰达电力有限公司 | 2号机废气排放口 | 52082.016 | 0.603 | 9999.999 | 50 | 99999.992 | 35 | 9999.9 | 5 | 停机
11 | 惠州深能源丰达电力有限公司 | 5号机组废气排放口 | 65297.116 | 0.78 | 13.361 | 50 | 1.083 | 35 | 22.601 | 5 | 停机
11 | 惠州深能源丰达电力有限公司 | 6号机组废气排放口 | 721408.61 | 8.35 | 27.048 | 50 | 4.422 | 35 | 20.978 | 5 | 正常
11 | 惠州深能源丰达电力有限公司 | 1号启动锅炉废气排放口 | 6146.638 | 0.073 | 0 | 50 | 0 | 35 | 0 | 10 | 停机
11 | 惠州深能源丰达电力有限公司 | 2号启动锅炉废气排放口 | 21290.397 | 0.253 | 53.452 | 50 | 0 | 35 | 1.762 | 10 | 正常
12 | 广东惠州天然气发电有限公司 | 2号发电机组烟囱 | 9395498.88 | 391479.12 | 41.205 | 50 | - | - | - | - | 正常
12 | 广东惠州天然气发电有限公司 | 1号发电机组烟囱 | 0 | 0 | 59.415 | 50 | - | - | - | - | 停机
12 | 广东惠州天然气发电有限公司 | 3号发电机组烟囱 | 10137669.607 | 139.716 | 17.27 | 50 | - | - | - | - | 正常
12 | 广东惠州天然气发电有限公司 | 4号发电机组烟囱 | -842762.88 | -9.754 | 44.535 | 50 | - | - | - | - | 停机
12 | 广东惠州天然气发电有限公司 | 5号发电机组烟囱 | 658229.76 | 7.618 | 0 | 50 | - | - | - | - | 停机
12 | 广东惠州天然气发电有限公司 | 6号发电机组烟囱 | 18863850.24 | 218.332 | 0 | 50 | - | - | - | - | 正常
12 | 广东惠州天然气发电有限公司 | 7号快速启动锅炉废气排放口 | 230029.38 | 2.66 | 13.06 | 100 | - | - | - | - | 正常
13 | 宝武镁业（惠州）有限公司 | 工业窑炉燃烧废气排放口 | 184360.89 | 2.134 | 24.535 | - | 0.3165 | - | 7.607 | 200 | 正常
14 | 惠州塔牌水泥有限公司 | 二线窑尾 | 8002359.5 | 92.62 | 177.851 | 320 | 5.307 | 100 | 6.992 | 20 | 正常
14 | 惠州塔牌水泥有限公司 | 一线窑头 | 5194913.5 | 60.126 | - | - | - | - | 2.736 | 20 | 正常
14 | 惠州塔牌水泥有限公司 | 一线窑尾 | 10830502 | 125.353 | 176.826 | 320 | 12.119 | 100 | 2.974 | 20 | 正常
14 | 惠州塔牌水泥有限公司 | 二线窑头 | 3406423.25 | 39.426 | - | - | - | - | 3.314 | 20 | 正常
15 | 南亚塑胶工业(惠州)有限公司 | 1#锅炉烟气排放口（A1） | 463861.74 | 19327.572 | 0 | 50 | 0.932 | 35 | 0 | 10 | 正常
15 | 南亚塑胶工业(惠州)有限公司 | 3#粉尘排放口（C3） | 6.219 | 0 | - | - | - | - | 1.423 | 10 | 正常
15 | 南亚塑胶工业(惠州)有限公司 | 2#锅炉烟气排放口（A2） | 170772.422 | 7115.518 | 14.96 | 150 | - | - | - | - | 停机
16 | 广东惠州平海发电厂有限公司 | 1号锅炉废气排放口 | 6190945.838 | 73.39 | 0 | 100 | 0 | 50 | 0 | 20 | 停机
16 | 广东惠州平海发电厂有限公司 | 2号锅炉废气排放口 | 52854252.25 | 626.357 | 38.591 | 100 | 22.843 | 50 | 2.989 | 20 | 正常
17 | 艾杰旭显示玻璃（惠州）有限公司 | 四期炉窑废气排放口 | 362610.719 | 4.197 | 145.591 | 400 | 6.968 | 200 | 0.898 | 30 | 正常
17 | 艾杰旭显示玻璃（惠州）有限公司 | 一期熔窑废气排放口 | 355280.812 | 4.112 | 115.281 | 400 | 1.171 | 200 | 0.623 | 30 | 正常
17 | 艾杰旭显示玻璃（惠州）有限公司 | 三期熔窑废气排放口 | 357715.781 | 4.14 | 123.982 | 400 | 0.944 | 200 | 2.173 | 30 | 正常
17 | 艾杰旭显示玻璃（惠州）有限公司 | 二期熔窑废气排放口 | 344234.312 | 3.984 | 150.074 | 400 | 2.141 | 200 | 1.638 | 30 | 正常
18 | 中海油惠州石化有限公司 | 燃油燃气锅炉烟囱 | 958359.438 | 11.092 | 150.543 | 200 | 1.948 | 200 | 1.352 | 30 | 正常
18 | 中海油惠州石化有限公司 | 燃油燃气锅炉烟囱 2 | 989506.5 | 11.453 | 44.774 | 200 | 1.378 | 200 | 5.854 | 30 | 正常
18 | 中海油惠州石化有限公司 | 硫磺（1）排气筒 | 119851.219 | 1.387 | 21.492 | - | 16.063 | 100 | - | - | 正常
18 | 中海油惠州石化有限公司 | 蜡油加裂排气筒 | 1157723.5 | 13.4 | 44.065 | 100 | - | - | - | - | 正常
18 | 中海油惠州石化有限公司 | 煤柴油加裂排气筒 | 884030.25 | 10.232 | 26.776 | 100 | - | - | - | - | 正常
18 | 中海油惠州石化有限公司 | 制氢（1）排气筒 | 3758319 | 43.499 | 72.33 | 100 | - | - | - | - | 正常
18 | 中海油惠州石化有限公司 | 制氢（2）排气筒 | 3925406.5 | 45.433 | 53.216 | 100 | - | - | - | - | 正常
18 | 中海油惠州石化有限公司 | 重整（I）排气筒 | 4473977.5 | 51.782 | 54.332 | 100 | - | - | - | - | 正常
18 | 中海油惠州石化有限公司 | 芳烃联合（1）排气筒 | 5426778.5 | 62.81 | 46.515 | 100 | - | - | - | - | 正常
18 | 中海油惠州石化有限公司 | 芳烃联合（2）排气筒 | 2280621.5 | 26.396 | 35.318 | 100 | - | - | - | - | 正常
18 | 中海油惠州石化有限公司 | 芳烃联合2排气筒 | 1660747.75 | 19.222 | 43.409 | 100 | - | - | - | - | 正常
18 | 中海油惠州石化有限公司 | 焦化（1）排气筒 | 1114692.375 | 12.902 | 57.461 | 100 | - | - | - | - | 正常
18 | 中海油惠州石化有限公司 | 焦化（2）排气筒 | 1715542.75 | 19.856 | 63.502 | 100 | - | - | - | - | 正常
18 | 中海油惠州石化有限公司 | 催化裂化（1）排气筒 | 3212617.5 | 133859.062 | 73.556 | 100 | 0.537 | 50 | 9.41 | 30 | 正常
18 | 中海油惠州石化有限公司 | 煅烧焦烟囱 | - | - | - | - | - | - | 0 | 10 | 停机
18 | 中海油惠州石化有限公司 | 常减压（1）烟囱 | 3885171 | 44.967 | 27.405 | 100 | - | - | - | - | 正常
18 | 中海油惠州石化有限公司 | 3#燃油燃气锅炉烟道 | 2121277.75 | 24.552 | 40.823 | 100 | 1.767 | 50 | 1.204 | 20 | 正常
18 | 中海油惠州石化有限公司 | 航煤加氢129排气筒 | 726871.062 | 8.413 | 56.079 | 100 | - | - | - | - | 正常
18 | 中海油惠州石化有限公司 | 硫磺（II）134排气筒 | 572762.812 | 6.629 | - | - | 19.752 | 100 | - | - | 正常
18 | 中海油惠州石化有限公司 | 催化裂化（II）123排气筒 | 13223215 | 153.046 | 57.831 | 100 | 4.303 | 50 | 3.391 | 30 | 正常
18 | 中海油惠州石化有限公司 | 渣油加氢133排气筒 | 1538344.875 | 17.805 | 40.523 | 100 | - | - | - | - | 正常
18 | 中海油惠州石化有限公司 | 常减压（II）121排气筒 | 2879299 | 33.325 | 30.507 | 100 | 6.324 | 50 | 0.425 | 20 | 正常
18 | 中海油惠州石化有限公司 | 重整（II）127排气筒 | 2931016.5 | 33.924 | 61.492 | 100 | 1.591 | 50 | 1.444 | 20 | 正常
18 | 中海油惠州石化有限公司 | 煤制氢硫磺排气筒 | 336245.75 | 3.892 | - | - | 1.427 | 100 | - | - | 正常
18 | 中海油惠州石化有限公司 | 煤制氢蒸汽过热炉排气筒 | - | - | 0 | 100 | - | - | - | - | 停机
18 | 中海油惠州石化有限公司 | 燃气轮机排气筒 | 4115005 | 47.627 | 23.622 | 50 | 0.27 | 35 | 0.317 | 5 | 正常
18 | 中海油惠州石化有限公司 | 高压加氢裂化装置（II）加热炉排气 | 1280701.75 | 14.823 | 30.929 | 100 | 0.833 | 50 | 0.322 | 20 | 正常
18 | 中海油惠州石化有限公司 | 丙烯酸及酯废水焚烧炉排气筒 | 398857.219 | 4.616 | 164.117 | 300 | 0.854 | 100 | 0.482 | 30 | 正常
18 | 中海油惠州石化有限公司 | 重整（Ⅲ）排气筒 | 5019622 | 58.098 | 30.25 | 100 | 1.934 | 50 | 0.092 | 20 | 正常
18 | 中海油惠州石化有限公司 | 芳烃联合（Ⅱ）排气筒 | 6857775 | 79.372 | 40.855 | 100 | 1.9 | 50 | 0.049 | 20 | 正常
19 | 中海壳牌石油化工有限公司 | UT1装置燃油锅炉F-8105/06/07/08排气筒 | 10977923 | 128.73 | 116.5 | 200 | 18.18 | 200 | 7.65 | 30 | 正常
19 | 中海壳牌石油化工有限公司 | UT2装置辅助蒸汽锅炉B-401A排气筒 | 3162380 | 36.6 | 144.13 | 200 | 37.38 | 200 | 2.43 | 30 | 正常
19 | 中海壳牌石油化工有限公司 | UT2装置辅助蒸汽锅炉B-401C-1#排气筒 | 203508 | 2.35 | 17.71 | 200 | 0.02 | 200 | 3.93 | 30 | 停机
19 | 中海壳牌石油化工有限公司 | UT2装置辅助蒸汽锅炉B-401C-2#排气筒 | 947381.762 | 10.965 | 68.076 | 200 | 1.945 | 200 | 12.381 | 30 | 停机
19 | 中海壳牌石油化工有限公司 | UT2装置辅助蒸汽锅炉B-401D排气筒 | 2705498 | 31.31 | 49.66 | 100 | 1.61 | 35 | 0.99 | 5 | 正常
19 | 中海壳牌石油化工有限公司 | SMPO2装置废液焚烧炉A-9302排气筒 | 1129594.37 | 13.07 | 59.46 | 300 | 0.97 | 100 | 1.79 | 30 | 正常
19 | 中海壳牌石油化工有限公司 | UT1装置固废焚烧炉F-9401排气筒 | 1326.09 | 0.02 | 0 | 300 | 0 | 100 | 0 | 30 | 停机
19 | 中海壳牌石油化工有限公司 | UT1装置污水处理场废气处理设施A-9230排气筒 | 884710.81 | 10.24 | - | - | - | - | - | - | 正常
19 | 中海壳牌石油化工有限公司 | UT1装置废液焚烧炉A-9301排气筒 | 3288119.25 | 38.06 | 88.39 | 300 | 3.07 | 200 | 1.66 | 30 | 正常
19 | 中海壳牌石油化工有限公司 | LOP2装置裂解炉F-190排气筒 | 2062702.25 | 23.87 | 68.05 | 100 | - | - | - | - | 正常
19 | 中海壳牌石油化工有限公司 | UT1装置燃气轮机GT-8161排气筒 | 0 | 0 | 28.22 | 120 | 12.35 | 100 | 7.08 | 10 | 停机
19 | 中海壳牌石油化工有限公司 | SMPO1装置热油炉F-5301A/B/C排气筒 | 7393202.5 | 85.57 | 60.4 | 100 | 0 | 50 | 1.08 | 20 | 正常
19 | 中海壳牌石油化工有限公司 | UT2装置燃气轮机GT-201排气筒 | 18225700 | 210.94 | 15.24 | 50 | - | - | - | - | 正常
19 | 中海壳牌石油化工有限公司 | POD2装置废液焚烧炉A-2962排气筒 | 115055.98 | 1.33 | 21.89 | 300 | 0.01 | 100 | 0.8 | 30 | 正常
19 | 中海壳牌石油化工有限公司 | SMPO2装置热油炉F-5301A/B/C排气筒 | 7243760 | 83.83 | 43.99 | 100 | 0 | 50 | 6.88 | 20 | 正常
19 | 中海壳牌石油化工有限公司 | LOP1装置裂解炉F-1100排气筒 | 894479.81 | 10.35 | 164.76 | 100 | - | - | - | - | 正常
19 | 中海壳牌石油化工有限公司 | UT2装置辅助蒸汽锅炉B-401B-1#排气筒 | 1062550 | 12.29 | 10.18 | 200 | 56.16 | 200 | 7.16 | 30 | 正常
19 | 中海壳牌石油化工有限公司 | UT2装置辅助蒸汽锅炉B-401B-2#排气筒 | 1472390 | 17.04 | 28.01 | 200 | 54.37 | 200 | 8.16 | 30 | 正常
20 | 光大环保能源（龙门）有限公司 | 一号废气排放口 | 1294401.88 | 14.98 | 128.957 | 200 | 37.337 | 50 | 2.894 | 10 | 正常
20 | 光大环保能源（龙门）有限公司 | 二号废气排放口 | 1250486.13 | 14.47 | 115.561 | 200 | 4.785 | 50 | 4.118 | 10 | 正常
21 | 惠州绿色动力再生能源有限公司 | 焚烧废气排放口3# | 3519007 | 40.73 | 76.466 | 250 | 19.274 | 80 | 1.386 | 20 | 正常
21 | 惠州绿色动力再生能源有限公司 | 焚烧废气排放口4# | 1392745.88 | 16.12 | 86.894 | 250 | 30.804 | 80 | 18.376 | 20 | 停机
21 | 惠州绿色动力再生能源有限公司 | 焚烧废气排放口1# | 2729945 | 31.6 | 74.585 | 250 | 9.042 | 80 | 0.506 | 20 | 正常
21 | 惠州绿色动力再生能源有限公司 | 焚烧废气排放口2# | 3091509.5 | 35.78 | 74.145 | 250 | 12.783 | 80 | 2.774 | 20 | 正常
22 | 三菱化学化工原料（惠州）有限公司 | 废气排放口 | 3288130.172 | 38.057 | 21.998 | 100 | 2.202 | 50 | 1.851 | 20 | 正常
23 | 惠州李长荣橡胶有限公司 | RTO | 2265939.25 | 26.718 | 11.082 | 100 | 0.3453 | 50 | 5.275 | 20 | 正常
24 | 惠州绿色动力环保有限公司 | 焚烧废气排放口#1 | 1604090.5 | 18.566 | 74.872 | 250 | 11.343 | 80 | 5.037 | 20 | 正常
24 | 惠州绿色动力环保有限公司 | 焚烧废气排放口#2 | 2023849.75 | 23.424 | 74.06 | 250 | 15.146 | 80 | 1.826 | 20 | 正常
24 | 惠州绿色动力环保有限公司 | 焚烧废气排放口#3 | 1745241.75 | 20.2 | 4.116 | 250 | 31.242 | 80 | 9.67 | 20 | 停机
25 | 国能（惠州）热电有限责任公司 | 1、2号机组烟囱排放口 | 50113195.806 | 580.014 | 31.325 | 100 | 23.834 | 50 | 0.858 | 20 | 正常
25 | 国能（惠州）热电有限责任公司 | 3号机组烟囱排放口 | 2999876.5 | 34.721 | 0 | 50 | - | - | - | - | 停机
25 | 国能（惠州）热电有限责任公司 | 4号机组烟囱排放口 | 5372132.5 | 62.178 | 0 | 50 | - | - | - | - | 停机
26 | 华润水泥（惠州）有限公司 | 总排放口 | 8542407.052 | 98.87 | 54.61 | 320 | 0.569 | 100 | 3.892 | 20 | 正常
26 | 华润水泥（惠州）有限公司 | 窑头 | 4540488.343 | 52.552 | - | - | - | - | 5.589 | 20 | 正常