## Sheet1
监测日期：2026-06-25
序号 | 企业名称 | 监控点名称 | 烟气量(M3) | 烟气流量（M3/s） | 氮氧化物(mg/M3) |  | 二氧化硫(mg/M3) |  | 烟尘(mg/M3) |  | 生产状态
[5 empty] | 浓度 | 限值 | 浓度 | 限值 | 浓度 | 限值
1 | 惠州市光大水泥企业有限公司光华水泥厂 | A线窑尾 | 11201575 | 129.648 | 37.426 | 320 | 19.515 | 100 | 1.349 | 20 | 正常
1 | 惠州市光大水泥企业有限公司光华水泥厂 | B线窑尾 | 14561263 | 168.533 | 33.356 | 320 | 23.672 | 100 | 0.839 | 20 | 正常
1 | 惠州市光大水泥企业有限公司光华水泥厂 | A线窑头烟囱 | 9288724 | 107.508 | - | - | - | - | 2.899 | 20 | 正常
1 | 惠州市光大水泥企业有限公司光华水泥厂 | B线窑头烟囱 | 8126964.5 | 94.062 | - | - | - | - | 5.172 | 20 | 正常
2 | 广东展宏钢铁有限公司 | 电炉废气排放口 | 3166940.75 | 131955.859 | - | - | - | - | 0.307 | 15 | 正常
2 | 广东展宏钢铁有限公司 | 电炉废气排放口#2 | 10554251 | 439760.406 | - | - | - | - | 0.394 | 15 | 正常
3 | 惠州固力水泥集团有限公司博罗分公司 | 排放口（窑头） | - | - | - | - | - | - | 0 | 20 | 停机
3 | 惠州固力水泥集团有限公司博罗分公司 | 总排放口（窑尾） | - | - | 0 | 320 | 0 | 100 | 0 | 20 | 停机
4 | 惠州东江威立雅环境服务有限公司 | 焚烧炉废气排放口 | 674205.938 | 7.803 | 176.225 | 250 | 21.125 | 80 | 2.06 | 20 | 正常
5 | 惠州福和纸业有限公司 | 锅炉废气排放口1# | 2015712 | 23.33 | 7.62 | 50 | 10.82 | 35 | 0.33 | 10 | 正常
5 | 惠州福和纸业有限公司 | 锅炉废气排放口2# | 12096 | 0.14 | 7.86 | 150 | 0 | 50 | 0 | 20 | 停机
6 | 惠州市光大水泥企业有限公司 | A线旋窑窑尾处理后排口 | 11145585 | 129 | 25.1 | 320 | 17.609 | 100 | 0.818 | 20 | 正常
6 | 惠州市光大水泥企业有限公司 | B线旋窑窑尾处理后排口 | 304379.406 | 3.523 | 11.896 | 320 | 18.454 | 100 | 5.392 | 20 | 停机
6 | 惠州市光大水泥企业有限公司 | A线窑头烟窗 | 7957323.5 | 92.099 | - | - | - | - | 0.252 | 20 | 正常
6 | 惠州市光大水泥企业有限公司 | B线窑头烟窗 | 0 | 0 | - | - | - | - | 0 | 20 | 停机
7 | 惠州广惠能源有限公司 | 焚烧炉烟气排放口3# | 2043234.5 | 28.602 | 89.687 | 200 | 22.499 | 50 | 5.45 | 10 | 正常
7 | 惠州广惠能源有限公司 | 焚烧炉烟气排放口2# | 2795358.5 | 39.597 | 90.214 | 200 | 22.775 | 50 | 5.874 | 10 | 正常
7 | 惠州广惠能源有限公司 | 焚烧炉烟气排放口1# | 3813742.75 | 46.861 | 92.06 | 200 | 19.053 | 50 | 6.38 | 10 | 正常
8 | 光大环保能源（博罗）有限公司 | 3# | 1152444 | 13.92 | 110.53 | 250 | 28.117 | 80 | 4.805 | 20 | 正常
8 | 光大环保能源（博罗）有限公司 | 1# | 1305376.25 | 15.11 | 113.814 | 250 | 17.101 | 80 | 6.654 | 20 | 正常
8 | 光大环保能源（博罗）有限公司 | 2# | 897513.88 | 10.39 | 109.515 | 250 | 28.759 | 80 | 6.72 | 20 | 正常
8 | 光大环保能源（博罗）有限公司 | 4# | 4040823.25 | 46.77 | 111.073 | 250 | 25.645 | 80 | 2.089 | 20 | 正常
9 | 光大环保能源（惠东）有限公司 | #3烟囱 | 1688964.125 | 19.548 | 161.758 | 200 | 28.939 | 50 | 5.655 | 10 | 正常
9 | 光大环保能源（惠东）有限公司 | #1烟囱 | 1308561.875 | 15.145 | 145.148 | 200 | 16.023 | 50 | 3.5 | 10 | 正常
9 | 光大环保能源（惠东）有限公司 | #2烟囱 | 1434635.75 | 16.605 | 160.734 | 200 | 16.23 | 50 | 4.815 | 10 | 正常
10 | 惠州市瑞能热力有限公司 | FQ-00622锅炉废气排放口 | 2558882.88 | 29.617 | 19.81 | 200 | 0.44 | 35 | 0.37 | 10 | 正常
10 | 惠州市瑞能热力有限公司 | 锅炉废气排放口2# | 0 | 0 | 0.9 | 150 | - | - | - | - | 停机
11 | 惠州深能源丰达电力有限公司 | 1号机废气排放口 | 125152.172 | 1.448 | 0.006 | 50 | 0 | 35 | 6.745 | 5 | 停机
11 | 惠州深能源丰达电力有限公司 | 2号机废气排放口 | 44118.633 | 0.511 | 9999.999 | 50 | 99999.992 | 35 | 9999.9 | 5 | 停机
11 | 惠州深能源丰达电力有限公司 | 5号机组废气排放口 | 31867797.782 | 376.678 | 23.287 | 50 | 0.004 | 35 | 0.469 | 5 | 正常
11 | 惠州深能源丰达电力有限公司 | 6号机组废气排放口 | 23113543.818 | 267.518 | 22.529 | 50 | 0.112 | 35 | 0.727 | 5 | 正常
11 | 惠州深能源丰达电力有限公司 | 1号启动锅炉废气排放口 | 8661.251 | 0.103 | 0 | 50 | 0 | 35 | 0 | 10 | 停机
11 | 惠州深能源丰达电力有限公司 | 2号启动锅炉废气排放口 | 0 | 0 | 353.617 | 50 | 0 | 35 | 133.293 | 10 | 停机
12 | 广东惠州天然气发电有限公司 | 2号发电机组烟囱 | 18969370.56 | 790390.44 | 52.442 | 50 | - | - | - | - | 正常
12 | 广东惠州天然气发电有限公司 | 1号发电机组烟囱 | 213157.44 | 2.467 | 76.195 | 50 | - | - | - | - | 正常
12 | 广东惠州天然气发电有限公司 | 3号发电机组烟囱 | 15626460.903 | 204.18 | 18.466 | 50 | - | - | - | - | 正常
12 | 广东惠州天然气发电有限公司 | 4号发电机组烟囱 | 30616194.24 | 354.354 | 68.714 | 50 | - | - | - | - | 正常
12 | 广东惠州天然气发电有限公司 | 5号发电机组烟囱 | 31568477.76 | 365.376 | 114.955 | 50 | - | - | - | - | 正常
12 | 广东惠州天然气发电有限公司 | 6号发电机组烟囱 | 47702113.92 | 552.108 | 20.913 | 50 | - | - | - | - | 正常
12 | 广东惠州天然气发电有限公司 | 7号快速启动锅炉废气排放口 | 25257.73 | 0.29 | 2.01 | 100 | - | - | - | - | 停机
13 | 宝武镁业（惠州）有限公司 | 工业窑炉燃烧废气排放口 | 177160.459 | 2.05 | 23.072 | - | 1.1699 | 850 | 4.746 | 100 | 正常
14 | 惠州塔牌水泥有限公司 | 二线窑尾 | 8269269.5 | 95.709 | 167.223 | 320 | 11.726 | 100 | 8.622 | 20 | 正常
14 | 惠州塔牌水泥有限公司 | 一线窑头 | 5008532.5 | 57.969 | - | - | - | - | 2.616 | 20 | 正常
14 | 惠州塔牌水泥有限公司 | 一线窑尾 | 11341250 | 131.264 | 155.23 | 320 | 7.177 | 100 | 6.409 | 20 | 正常
14 | 惠州塔牌水泥有限公司 | 二线窑头 | 3443031 | 39.85 | - | - | - | - | 4.083 | 20 | 正常
15 | 南亚塑胶工业(惠州)有限公司 | 1#锅炉烟气排放口（A1） | 809054.066 | 33710.586 | 10.284 | 50 | 4.193 | 35 | 0.35 | 10 | 正常
15 | 南亚塑胶工业(惠州)有限公司 | 3#粉尘排放口（C3） | 45698.066 | 0.529 | - | - | - | - | 1.346 | 10 | 正常
15 | 南亚塑胶工业(惠州)有限公司 | 2#锅炉烟气排放口（A2） | 159560.314 | 6648.346 | 6.83 | 150 | - | - | - | - | 停机
16 | 广东惠州平海发电厂有限公司 | 1号锅炉废气排放口 | 61123588.199 | 723.141 | 38.175 | 100 | 23.967 | 50 | 3.969 | 20 | 正常
16 | 广东惠州平海发电厂有限公司 | 2号锅炉废气排放口 | 59112798.865 | 698.204 | 39.831 | 100 | 24.101 | 50 | 3.469 | 20 | 正常
17 | 艾杰旭显示玻璃（惠州）有限公司 | 四期炉窑废气排放口 | 363423.031 | 4.206 | 146.164 | 400 | 7.486 | 200 | 0.875 | 30 | 正常
17 | 艾杰旭显示玻璃（惠州）有限公司 | 一期熔窑废气排放口 | 343597.344 | 3.977 | 107.31 | 400 | 1.023 | 200 | 0.672 | 30 | 正常
17 | 艾杰旭显示玻璃（惠州）有限公司 | 三期熔窑废气排放口 | 362170.875 | 4.192 | 123.818 | 400 | 1.078 | 200 | 7.679 | 30 | 正常
17 | 艾杰旭显示玻璃（惠州）有限公司 | 二期熔窑废气排放口 | 353104.656 | 4.087 | 151.477 | 400 | 2.028 | 200 | 2.658 | 30 | 正常
18 | 中海油惠州石化有限公司 | 燃油燃气锅炉烟囱 | 897665.875 | 10.39 | 140.35 | 200 | 1.052 | 200 | 1.396 | 30 | 正常
18 | 中海油惠州石化有限公司 | 燃油燃气锅炉烟囱 2 | 889383.938 | 10.294 | 38.145 | 200 | 0.92 | 200 | 5.816 | 30 | 正常
18 | 中海油惠州石化有限公司 | 硫磺（1）排气筒 | 120510.203 | 1.396 | 20.955 | - | 18.515 | 100 | - | - | 正常
18 | 中海油惠州石化有限公司 | 蜡油加裂排气筒 | 1193784.375 | 13.817 | 40.277 | 100 | - | - | - | - | 正常
18 | 中海油惠州石化有限公司 | 煤柴油加裂排气筒 | 871567.062 | 10.088 | 25.686 | 100 | - | - | - | - | 正常
18 | 中海油惠州石化有限公司 | 制氢（1）排气筒 | 3835060 | 44.387 | 72.577 | 100 | - | - | - | - | 正常
18 | 中海油惠州石化有限公司 | 制氢（2）排气筒 | 4209086 | 48.716 | 55.678 | 100 | - | - | - | - | 正常
18 | 中海油惠州石化有限公司 | 重整（I）排气筒 | 3661231.5 | 42.375 | 55.478 | 100 | - | - | - | - | 正常
18 | 中海油惠州石化有限公司 | 芳烃联合（1）排气筒 | 5499376.5 | 63.65 | 44.552 | 100 | - | - | - | - | 正常
18 | 中海油惠州石化有限公司 | 芳烃联合（2）排气筒 | 1865346.375 | 21.59 | 30.608 | 100 | - | - | - | - | 正常
18 | 中海油惠州石化有限公司 | 芳烃联合2排气筒 | 1609065.75 | 18.623 | 40.04 | 100 | - | - | - | - | 正常
18 | 中海油惠州石化有限公司 | 焦化（1）排气筒 | 1124928.625 | 13.03 | 53.662 | 100 | - | - | - | - | 正常
18 | 中海油惠州石化有限公司 | 焦化（2）排气筒 | 1845496.375 | 21.375 | 59.949 | 100 | - | - | - | - | 正常
18 | 中海油惠州石化有限公司 | 催化裂化（1）排气筒 | 3296567.75 | 137356.984 | 90.377 | 100 | 0.403 | 50 | 9.517 | 30 | 正常
18 | 中海油惠州石化有限公司 | 煅烧焦烟囱 | - | - | - | - | - | - | 0 | 10 | 停机
18 | 中海油惠州石化有限公司 | 常减压（1）烟囱 | 3822188.75 | 44.238 | 27.23 | 100 | - | - | - | - | 正常
18 | 中海油惠州石化有限公司 | 3#燃油燃气锅炉烟道 | 2003468.875 | 23.188 | 42.831 | 100 | 2.623 | 50 | 2.705 | 20 | 正常
18 | 中海油惠州石化有限公司 | 航煤加氢129排气筒 | 700050 | 8.455 | 53.133 | 100 | - | - | - | - | 正常
18 | 中海油惠州石化有限公司 | 硫磺（II）134排气筒 | 559282.875 | 6.488 | - | - | 19.064 | 100 | - | - | 正常
18 | 中海油惠州石化有限公司 | 催化裂化（II）123排气筒 | 13485413 | 156.081 | 58.918 | 100 | 5.028 | 50 | 3.475 | 30 | 正常
18 | 中海油惠州石化有限公司 | 渣油加氢133排气筒 | 1535382.875 | 17.771 | 45.706 | 100 | - | - | - | - | 正常
18 | 中海油惠州石化有限公司 | 常减压（II）121排气筒 | 3140591 | 36.349 | 27.755 | 100 | 7.114 | 50 | 0.442 | 20 | 正常
18 | 中海油惠州石化有限公司 | 重整（II）127排气筒 | 2973158.75 | 34.412 | 63.68 | 100 | 1.729 | 50 | 1.523 | 20 | 正常
18 | 中海油惠州石化有限公司 | 煤制氢硫磺排气筒 | 312015 | 3.611 | - | - | 1.633 | 100 | - | - | 正常
18 | 中海油惠州石化有限公司 | 煤制氢蒸汽过热炉排气筒 | - | - | 0 | 100 | - | - | - | - | 停机
18 | 中海油惠州石化有限公司 | 燃气轮机排气筒 | 4105982.5 | 47.523 | 22.434 | 50 | 0.188 | 35 | 0.301 | 5 | 正常
18 | 中海油惠州石化有限公司 | 高压加氢裂化装置（II）加热炉排气 | 1251572.625 | 14.486 | 31.146 | 100 | 0.854 | 50 | 0.314 | 20 | 正常
18 | 中海油惠州石化有限公司 | 丙烯酸及酯废水焚烧炉排气筒 | 193568.875 | 2.24 | 65.207 | 300 | 0 | 100 | 0 | 30 | 停机
18 | 中海油惠州石化有限公司 | 重整（Ⅲ）排气筒 | 4952017.5 | 57.396 | 29.722 | 100 | 1.71 | 50 | 0.098 | 20 | 正常
18 | 中海油惠州石化有限公司 | 芳烃联合（Ⅱ）排气筒 | 7072764 | 81.861 | 40.121 | 100 | 1.69 | 50 | 0.052 | 20 | 正常
19 | 中海壳牌石油化工有限公司 | UT1装置燃油锅炉F-8105/06/07/08排气筒 | 10940278 | 128.25 | 121.06 | 200 | 22.44 | 200 | 6.87 | 30 | 正常
19 | 中海壳牌石油化工有限公司 | UT2装置辅助蒸汽锅炉B-401A排气筒 | 2992160 | 34.63 | 124.99 | 200 | 35.71 | 200 | 2.45 | 30 | 正常
19 | 中海壳牌石油化工有限公司 | UT2装置辅助蒸汽锅炉B-401C-1#排气筒 | 1034080 | 11.96 | 27.26 | 200 | 0.74 | 200 | 3414.22 | 30 | 停机
19 | 中海壳牌石油化工有限公司 | UT2装置辅助蒸汽锅炉B-401C-2#排气筒 | 1016140.463 | 11.761 | 67.771 | 200 | 2.804 | 200 | 186.268 | 30 | 停机
19 | 中海壳牌石油化工有限公司 | UT2装置辅助蒸汽锅炉B-401D排气筒 | 2843801.75 | 32.91 | 59.52 | 100 | 1.71 | 35 | 1.01 | 5 | 正常
19 | 中海壳牌石油化工有限公司 | SMPO2装置废液焚烧炉A-9302排气筒 | 1128459.5 | 13.06 | 50.8 | 300 | 0.98 | 100 | 1.73 | 30 | 正常
19 | 中海壳牌石油化工有限公司 | UT1装置固废焚烧炉F-9401排气筒 | 1283.26 | 0.01 | 0 | 300 | 0 | 100 | 0 | 30 | 停机
19 | 中海壳牌石油化工有限公司 | UT1装置污水处理场废气处理设施A-9230排气筒 | 933129.38 | 10.8 | - | - | - | - | - | - | 正常
19 | 中海壳牌石油化工有限公司 | UT1装置废液焚烧炉A-9301排气筒 | 3233968.25 | 37.43 | 86.06 | 300 | 3.14 | 200 | 1.66 | 30 | 正常
19 | 中海壳牌石油化工有限公司 | LOP2装置裂解炉F-190排气筒 | 2156389 | 24.95 | 67.45 | 100 | - | - | - | - | 正常
19 | 中海壳牌石油化工有限公司 | UT1装置燃气轮机GT-8161排气筒 | 849855.81 | 9.83 | 49.35 | 120 | 49.01 | 100 | 12.92 | 10 | 停机
19 | 中海壳牌石油化工有限公司 | SMPO1装置热油炉F-5301A/B/C排气筒 | 7278862 | 84.25 | 54.28 | 100 | 0 | 50 | 1.29 | 20 | 正常
19 | 中海壳牌石油化工有限公司 | UT2装置燃气轮机GT-201排气筒 | 20075100 | 232.35 | 23.41 | 50 | - | - | - | - | 正常
19 | 中海壳牌石油化工有限公司 | POD2装置废液焚烧炉A-2962排气筒 | 123116.57 | 1.42 | 28.09 | 300 | 0 | 100 | 0.86 | 30 | 正常
19 | 中海壳牌石油化工有限公司 | SMPO2装置热油炉F-5301A/B/C排气筒 | 6699060 | 77.53 | 40.73 | 100 | 0 | 50 | 2.31 | 20 | 正常
19 | 中海壳牌石油化工有限公司 | LOP1装置裂解炉F-1100排气筒 | 1342708.12 | 15.54 | 55.86 | 100 | - | - | - | - | 正常
19 | 中海壳牌石油化工有限公司 | UT2装置辅助蒸汽锅炉B-401B-1#排气筒 | 1183720 | 13.7 | 18.26 | 200 | 55.49 | 200 | 8.81 | 30 | 正常
19 | 中海壳牌石油化工有限公司 | UT2装置辅助蒸汽锅炉B-401B-2#排气筒 | 1707570 | 19.76 | 42.75 | 200 | 55.59 | 200 | 8.59 | 30 | 正常
20 | 光大环保能源（龙门）有限公司 | 一号废气排放口 | 1365675 | 15.81 | 152.217 | 200 | 41.875 | 50 | 2.782 | 10 | 正常
20 | 光大环保能源（龙门）有限公司 | 二号废气排放口 | 1354797.5 | 15.68 | 143.779 | 200 | 30.784 | 50 | 1.974 | 10 | 正常
21 | 惠州绿色动力再生能源有限公司 | 焚烧废气排放口3# | 3582210.25 | 41.46 | 77.601 | 250 | 26.474 | 80 | 1.463 | 20 | 正常
21 | 惠州绿色动力再生能源有限公司 | 焚烧废气排放口4# | 2552058 | 29.54 | 127.521 | 250 | 11.64 | 80 | 25.715 | 20 | 停机
21 | 惠州绿色动力再生能源有限公司 | 焚烧废气排放口1# | 2789481.25 | 32.29 | 77.21 | 250 | 13.425 | 80 | 0.527 | 20 | 正常
21 | 惠州绿色动力再生能源有限公司 | 焚烧废气排放口2# | 3259643.5 | 37.73 | 75.572 | 250 | 20.529 | 80 | 3.49 | 20 | 正常
22 | 三菱化学化工原料（惠州）有限公司 | 废气排放口 | 3272472.714 | 37.876 | 20.349 | 100 | 1.314 | 50 | 2.269 | 20 | 正常
23 | 惠州李长荣橡胶有限公司 | RTO | 1956431.375 | 23.064 | 7.989 | 100 | 1.6044 | 50 | 8.377 | 20 | 正常
24 | 惠州绿色动力环保有限公司 | 焚烧废气排放口#1 | 1618031.125 | 18.727 | 75.156 | 250 | 16.75 | 80 | 4.084 | 20 | 正常
24 | 惠州绿色动力环保有限公司 | 焚烧废气排放口#2 | 1942830.125 | 22.486 | 74.667 | 250 | 17.632 | 80 | 1.939 | 20 | 正常
24 | 惠州绿色动力环保有限公司 | 焚烧废气排放口#3 | 1417091.125 | 16.402 | 5.627 | 250 | 11.017 | 80 | 9.945 | 20 | 停机
25 | 国能（惠州）热电有限责任公司 | 1、2号机组烟囱排放口 | 53527692.333 | 619.534 | 32.575 | 100 | 24.745 | 50 | 1.029 | 20 | 正常
25 | 国能（惠州）热电有限责任公司 | 3号机组烟囱排放口 | 2944224.5 | 34.077 | 4.752 | 50 | - | - | - | - | 停机
25 | 国能（惠州）热电有限责任公司 | 4号机组烟囱排放口 | 37424488 | 433.154 | 11.495 | 50 | - | - | - | - | 正常
26 | 华润水泥（惠州）有限公司 | 总排放口 | 9190976.58 | 106.377 | 37.493 | 320 | 0.606 | 100 | 1.035 | 20 | 正常
26 | 华润水泥（惠州）有限公司 | 窑头 | 5313615.453 | 61.5 | - | - | - | - | 5.374 | 20 | 正常