## Sheet1
监测日期：2026-06-26
序号 | 企业名称 | 监控点名称 | 烟气量(M3) | 烟气流量（M3/s） | 氮氧化物(mg/M3) |  | 二氧化硫(mg/M3) |  | 烟尘(mg/M3) |  | 生产状态
[5 empty] | 浓度 | 限值 | 浓度 | 限值 | 浓度 | 限值
1 | 惠州市光大水泥企业有限公司光华水泥厂 | A线窑尾 | 11237393 | 130.062 | 38.32 | 320 | 20.186 | 100 | 1.361 | 20 | 正常
1 | 惠州市光大水泥企业有限公司光华水泥厂 | B线窑尾 | 14298924 | 165.497 | 32.047 | 320 | 24.929 | 100 | 0.774 | 20 | 正常
1 | 惠州市光大水泥企业有限公司光华水泥厂 | A线窑头烟囱 | 9053374 | 104.784 | - | - | - | - | 2.871 | 20 | 正常
1 | 惠州市光大水泥企业有限公司光华水泥厂 | B线窑头烟囱 | 8030045.5 | 92.94 | - | - | - | - | 4.8716 | 20 | 正常
2 | 广东展宏钢铁有限公司 | 电炉废气排放口 | 3372457.75 | 140519.047 | - | - | - | - | 0.286 | 15 | 正常
2 | 广东展宏钢铁有限公司 | 电炉废气排放口#2 | 11792112 | 491338.031 | - | - | - | - | 0.296 | 15 | 正常
3 | 惠州固力水泥集团有限公司博罗分公司 | 排放口（窑头） | - | - | - | - | - | - | 0 | 20 | 停机
3 | 惠州固力水泥集团有限公司博罗分公司 | 总排放口（窑尾） | - | - | 0 | 320 | 0 | 100 | 0 | 20 | 停机
4 | 惠州东江威立雅环境服务有限公司 | 焚烧炉废气排放口 | 678126.25 | 7.849 | 175.058 | 250 | 20.587 | 80 | 2.115 | 20 | 正常
5 | 惠州福和纸业有限公司 | 锅炉废气排放口1# | 1706400 | 19.75 | 2.18 | 50 | 11.82 | 35 | 0.07 | 10 | 正常
5 | 惠州福和纸业有限公司 | 锅炉废气排放口2# | 12960 | 0.15 | 19.8 | 150 | 0 | 50 | 0 | 20 | 停机
6 | 惠州市光大水泥企业有限公司 | A线旋窑窑尾处理后排口 | 11105918 | 128.541 | 25.574 | 320 | 16.439 | 100 | 1.125 | 20 | 正常
6 | 惠州市光大水泥企业有限公司 | B线旋窑窑尾处理后排口 | 256754.547 | 2.972 | 3.354 | 320 | 5.278 | 100 | 1.652 | 20 | 停机
6 | 惠州市光大水泥企业有限公司 | A线窑头烟窗 | 7716419 | 89.31 | - | - | - | - | 0.6527 | 20 | 正常
6 | 惠州市光大水泥企业有限公司 | B线窑头烟窗 | 0 | 0 | - | - | - | - | 0 | 20 | 停机
7 | 惠州广惠能源有限公司 | 焚烧炉烟气排放口3# | 2337153.25 | 27.32 | 89.834 | 200 | 24.551 | 50 | 4.937 | 10 | 正常
7 | 惠州广惠能源有限公司 | 焚烧炉烟气排放口2# | 3484754 | 42.541 | 90.558 | 200 | 32.009 | 50 | 5.554 | 10 | 正常
7 | 惠州广惠能源有限公司 | 焚烧炉烟气排放口1# | 3714093.5 | 43.303 | 90.277 | 200 | 14.83 | 50 | 6.04 | 10 | 正常
8 | 光大环保能源（博罗）有限公司 | 3# | 1210020.13 | 14.01 | 113.118 | 250 | 26.597 | 80 | 3.8 | 20 | 正常
8 | 光大环保能源（博罗）有限公司 | 1# | 1266763.13 | 14.66 | 111.755 | 250 | 14.134 | 80 | 6.093 | 20 | 正常
8 | 光大环保能源（博罗）有限公司 | 2# | 967861.94 | 11.2 | 110.107 | 250 | 29.355 | 80 | 6.426 | 20 | 正常
8 | 光大环保能源（博罗）有限公司 | 4# | 3979410 | 46.06 | 112.444 | 250 | 26.392 | 80 | 1.855 | 20 | 正常
9 | 光大环保能源（惠东）有限公司 | #3烟囱 | 1642390.375 | 19.009 | 160.434 | 200 | 27.587 | 50 | 5.898 | 10 | 正常
9 | 光大环保能源（惠东）有限公司 | #1烟囱 | 1260148.875 | 14.585 | 137.746 | 200 | 11.115 | 50 | 3.326 | 10 | 正常
9 | 光大环保能源（惠东）有限公司 | #2烟囱 | 1403062.375 | 16.239 | 168.119 | 200 | 12.956 | 50 | 4.822 | 10 | 正常
10 | 惠州市瑞能热力有限公司 | FQ-00622锅炉废气排放口 | 2614135.68 | 30.256 | 19.01 | 200 | 1.29 | 35 | 0.34 | 10 | 正常
10 | 惠州市瑞能热力有限公司 | 锅炉废气排放口2# | 0 | 0 | 0.91 | 150 | - | - | - | - | 停机
11 | 惠州深能源丰达电力有限公司 | 1号机废气排放口 | 69849.617 | 0.808 | 0.012 | 50 | 0.001 | 35 | 8.002 | 5 | 停机
11 | 惠州深能源丰达电力有限公司 | 2号机废气排放口 | 51902.766 | 0.601 | 9999.999 | 50 | 99999.992 | 35 | 9999.9 | 5 | 停机
11 | 惠州深能源丰达电力有限公司 | 5号机组废气排放口 | 670150.277 | 7.894 | 13.479 | 50 | 4.078 | 35 | 22.303 | 5 | 正常
11 | 惠州深能源丰达电力有限公司 | 6号机组废气排放口 | 31656945.258 | 366.4 | 22.165 | 50 | 0.084 | 35 | 0.533 | 5 | 正常
11 | 惠州深能源丰达电力有限公司 | 1号启动锅炉废气排放口 | 7885.096 | 0.093 | 7.557 | 50 | 0 | 35 | 0 | 10 | 停机
11 | 惠州深能源丰达电力有限公司 | 2号启动锅炉废气排放口 | 0 | 0 | 341.649 | 50 | 0 | 35 | 33.65 | 10 | 停机
12 | 广东惠州天然气发电有限公司 | 2号发电机组烟囱 | 17251194.24 | 718799.76 | 14.835 | 50 | - | - | - | - | 正常
12 | 广东惠州天然气发电有限公司 | 1号发电机组烟囱 | 0 | 0 | 67.73 | 50 | - | - | - | - | 停机
12 | 广东惠州天然气发电有限公司 | 3号发电机组烟囱 | 18164352.819 | 230.242 | 18.923 | 50 | - | - | - | - | 正常
12 | 广东惠州天然气发电有限公司 | 4号发电机组烟囱 | 25540954.56 | 295.613 | 57.183 | 50 | - | - | - | - | 正常
12 | 广东惠州天然气发电有限公司 | 5号发电机组烟囱 | 37066636.8 | 429.012 | 20.383 | 50 | - | - | - | - | 正常
12 | 广东惠州天然气发电有限公司 | 6号发电机组烟囱 | 33056605.44 | 382.6 | 0 | 50 | - | - | - | - | 正常
12 | 广东惠州天然气发电有限公司 | 7号快速启动锅炉废气排放口 | 43328.83 | 0.5 | 1.21 | 100 | - | - | - | - | 停机
13 | 宝武镁业（惠州）有限公司 | 工业窑炉燃烧废气排放口 | 185317.871 | 2.145 | 24.3311 | - | 0.0348 | 850 | 5.2555 | 100 | 正常
14 | 惠州塔牌水泥有限公司 | 二线窑尾 | 8379410.5 | 96.984 | 172.291 | 320 | 12.673 | 100 | 8.534 | 20 | 正常
14 | 惠州塔牌水泥有限公司 | 一线窑头 | 5168793.5 | 59.824 | - | - | - | - | 2.7067 | 20 | 正常
14 | 惠州塔牌水泥有限公司 | 一线窑尾 | 11426472 | 132.251 | 167.777 | 320 | 3.777 | 100 | 5.425 | 20 | 正常
14 | 惠州塔牌水泥有限公司 | 二线窑头 | 3313433.25 | 38.35 | - | - | - | - | 3.591 | 20 | 正常
15 | 南亚塑胶工业(惠州)有限公司 | 1#锅炉烟气排放口（A1） | 848315.722 | 35346.488 | 16.593 | 50 | 4.133 | 35 | 0.35 | 10 | 正常
15 | 南亚塑胶工业(惠州)有限公司 | 3#粉尘排放口（C3） | 46538.551 | 0.539 | - | - | - | - | 1.3869 | 10 | 正常
15 | 南亚塑胶工业(惠州)有限公司 | 2#锅炉烟气排放口（A2） | 158729.813 | 6613.742 | 5.52 | 150 | - | - | - | - | 停机
16 | 广东惠州平海发电厂有限公司 | 1号锅炉废气排放口 | 46804472.701 | 553.587 | 36.622 | 100 | 17.836 | 50 | 2.06 | 20 | 正常
16 | 广东惠州平海发电厂有限公司 | 2号锅炉废气排放口 | 47180608.906 | 570.226 | 37.032 | 100 | 20.271 | 50 | 2.834 | 20 | 正常
17 | 艾杰旭显示玻璃（惠州）有限公司 | 四期炉窑废气排放口 | 367524.562 | 4.254 | 143.988 | 400 | 7.217 | 200 | 0 | 30 | 正常
17 | 艾杰旭显示玻璃（惠州）有限公司 | 一期熔窑废气排放口 | 349684.125 | 4.047 | 103.607 | 400 | 1.023 | 200 | 0.527 | 30 | 正常
17 | 艾杰旭显示玻璃（惠州）有限公司 | 三期熔窑废气排放口 | 366687.5 | 4.244 | 121.671 | 400 | 0.854 | 200 | 7.405 | 30 | 正常
17 | 艾杰旭显示玻璃（惠州）有限公司 | 二期熔窑废气排放口 | 371179.562 | 4.296 | 143.788 | 400 | 2.049 | 200 | 2.254 | 30 | 正常
18 | 中海油惠州石化有限公司 | 燃油燃气锅炉烟囱 | 680990.188 | 7.882 | 148.55 | 200 | 1.114 | 200 | 1.366 | 30 | 正常
18 | 中海油惠州石化有限公司 | 燃油燃气锅炉烟囱 2 | 683739.938 | 7.925 | 40.826 | 200 | 0.986 | 200 | 5.834 | 30 | 正常
18 | 中海油惠州石化有限公司 | 硫磺（1）排气筒 | 119579.234 | 1.384 | 21.858 | - | 17.926 | 100 | - | - | 正常
18 | 中海油惠州石化有限公司 | 蜡油加裂排气筒 | 1181450.75 | 13.674 | 44.957 | 100 | - | - | - | - | 正常
18 | 中海油惠州石化有限公司 | 煤柴油加裂排气筒 | 884439.938 | 10.237 | 26.958 | 100 | - | - | - | - | 正常
18 | 中海油惠州石化有限公司 | 制氢（1）排气筒 | 3879690.5 | 44.904 | 74.331 | 100 | - | - | - | - | 正常
18 | 中海油惠州石化有限公司 | 制氢（2）排气筒 | 4240855 | 49.084 | 0 | 100 | - | - | - | - | 正常
18 | 中海油惠州石化有限公司 | 重整（I）排气筒 | 3680806.75 | 42.602 | 57.122 | 100 | - | - | - | - | 正常
18 | 中海油惠州石化有限公司 | 芳烃联合（1）排气筒 | 5453713 | 63.122 | 45.267 | 100 | - | - | - | - | 正常
18 | 中海油惠州石化有限公司 | 芳烃联合（2）排气筒 | 1851253.75 | 21.426 | 31.138 | 100 | - | - | - | - | 正常
18 | 中海油惠州石化有限公司 | 芳烃联合2排气筒 | 1609008.125 | 18.623 | 39.805 | 100 | - | - | - | - | 正常
18 | 中海油惠州石化有限公司 | 焦化（1）排气筒 | 1126814.75 | 13.042 | 0 | 100 | - | - | - | - | 正常
18 | 中海油惠州石化有限公司 | 焦化（2）排气筒 | 1827426.75 | 21.151 | 61.947 | 100 | - | - | - | - | 正常
18 | 中海油惠州石化有限公司 | 催化裂化（1）排气筒 | 3337313.25 | 139054.703 | 86.983 | 100 | 0.347 | 50 | 8.881 | 30 | 正常
18 | 中海油惠州石化有限公司 | 煅烧焦烟囱 | - | - | - | - | - | - | 0 | 10 | 停机
18 | 中海油惠州石化有限公司 | 常减压（1）烟囱 | 3840544 | 44.451 | 27.88 | 100 | - | - | - | - | 正常
18 | 中海油惠州石化有限公司 | 3#燃油燃气锅炉烟道 | 1527037.875 | 17.674 | 42.777 | 100 | 3.199 | 50 | 2.135 | 20 | 正常
18 | 中海油惠州石化有限公司 | 航煤加氢129排气筒 | 719117.312 | 8.323 | 53.782 | 100 | - | - | - | - | 正常
18 | 中海油惠州石化有限公司 | 硫磺（II）134排气筒 | 490889.656 | 5.682 | - | - | 17.929 | 100 | - | - | 正常
18 | 中海油惠州石化有限公司 | 催化裂化（II）123排气筒 | 13622719 | 157.67 | 61.303 | 100 | 5.279 | 50 | 3.507 | 30 | 正常
18 | 中海油惠州石化有限公司 | 渣油加氢133排气筒 | 1503025.25 | 17.396 | 46.462 | 100 | - | - | - | - | 正常
18 | 中海油惠州石化有限公司 | 常减压（II）121排气筒 | 3135051.25 | 36.285 | 28.735 | 100 | 7.148 | 50 | 0.459 | 20 | 正常
18 | 中海油惠州石化有限公司 | 重整（II）127排气筒 | 2907972.5 | 33.657 | 69.47 | 100 | 1.814 | 50 | 1.381 | 20 | 正常
18 | 中海油惠州石化有限公司 | 煤制氢硫磺排气筒 | 304666.656 | 3.526 | - | - | 1.672 | 100 | - | - | 正常
18 | 中海油惠州石化有限公司 | 煤制氢蒸汽过热炉排气筒 | - | - | 0 | 100 | - | - | - | - | 停机
18 | 中海油惠州石化有限公司 | 燃气轮机排气筒 | 4092889.75 | 47.371 | 23.222 | 50 | 0.135 | 35 | 0.301 | 5 | 正常
18 | 中海油惠州石化有限公司 | 高压加氢裂化装置（II）加热炉排气 | 1291464.875 | 14.948 | 32.011 | 100 | 0.854 | 50 | 0.302 | 20 | 正常
18 | 中海油惠州石化有限公司 | 丙烯酸及酯废水焚烧炉排气筒 | 262520.719 | 3.038 | 0 | 300 | 11.701 | 100 | 22.984 | 30 | 停机
18 | 中海油惠州石化有限公司 | 重整（Ⅲ）排气筒 | 4970924 | 57.534 | 29.928 | 100 | 1.592 | 50 | 0.096 | 20 | 正常
18 | 中海油惠州石化有限公司 | 芳烃联合（Ⅱ）排气筒 | 7059972.5 | 81.713 | 39.345 | 100 | 1.671 | 50 | 0.049 | 20 | 正常
19 | 中海壳牌石油化工有限公司 | UT1装置燃油锅炉F-8105/06/07/08排气筒 | 11191695 | 131.01 | 124.02 | 200 | 22.84 | 200 | 5.95 | 30 | 正常
19 | 中海壳牌石油化工有限公司 | UT2装置辅助蒸汽锅炉B-401A排气筒 | 3351330 | 38.78 | 112.46 | 200 | 32.4 | 200 | 4.23 | 30 | 正常
19 | 中海壳牌石油化工有限公司 | UT2装置辅助蒸汽锅炉B-401C-1#排气筒 | 1384450 | 16.02 | 61.01 | 200 | 0.29 | 200 | 8.5 | 30 | 停机
19 | 中海壳牌石油化工有限公司 | UT2装置辅助蒸汽锅炉B-401C-2#排气筒 | 1159570.696 | 13.421 | 61.098 | 200 | 0.812 | 200 | 26.262 | 30 | 停机
19 | 中海壳牌石油化工有限公司 | UT2装置辅助蒸汽锅炉B-401D排气筒 | 2530267.75 | 29.28 | 59.6 | 100 | 1.68 | 35 | 1.14 | 5 | 正常
19 | 中海壳牌石油化工有限公司 | SMPO2装置废液焚烧炉A-9302排气筒 | 1065905 | 12.98 | 60.58 | 300 | 1.04 | 100 | 1.73 | 30 | 正常
19 | 中海壳牌石油化工有限公司 | UT1装置固废焚烧炉F-9401排气筒 | 1417.98 | 0.02 | 0 | 300 | 0 | 100 | 0 | 30 | 停机
19 | 中海壳牌石油化工有限公司 | UT1装置污水处理场废气处理设施A-9230排气筒 | 936702.62 | 10.84 | - | - | - | - | - | - | 正常
19 | 中海壳牌石油化工有限公司 | UT1装置废液焚烧炉A-9301排气筒 | 3189473 | 36.92 | 88.32 | 300 | 3.5 | 200 | 1.65 | 30 | 正常
19 | 中海壳牌石油化工有限公司 | LOP2装置裂解炉F-190排气筒 | 1995196.12 | 25.19 | 69.31 | 100 | - | - | - | - | 正常
19 | 中海壳牌石油化工有限公司 | UT1装置燃气轮机GT-8161排气筒 | 949982.37 | 10.99 | 48.96 | 120 | 45.04 | 100 | 12.36 | 10 | 停机
19 | 中海壳牌石油化工有限公司 | SMPO1装置热油炉F-5301A/B/C排气筒 | 7175396.5 | 83.05 | 55.35 | 100 | 0 | 50 | 0.95 | 20 | 正常
19 | 中海壳牌石油化工有限公司 | UT2装置燃气轮机GT-201排气筒 | 19053600 | 220.52 | 22.95 | 50 | - | - | - | - | 正常
19 | 中海壳牌石油化工有限公司 | POD2装置废液焚烧炉A-2962排气筒 | 113024.01 | 1.31 | 18.4 | 300 | 0 | 100 | 0.83 | 30 | 正常
19 | 中海壳牌石油化工有限公司 | SMPO2装置热油炉F-5301A/B/C排气筒 | 5892830 | 77.94 | 42.66 | 100 | 0 | 50 | 2.05 | 20 | 正常
19 | 中海壳牌石油化工有限公司 | LOP1装置裂解炉F-1100排气筒 | 1353241 | 15.66 | 58.57 | 100 | - | - | - | - | 正常
19 | 中海壳牌石油化工有限公司 | UT2装置辅助蒸汽锅炉B-401B-1#排气筒 | 1146250 | 13.26 | 10.67 | 200 | 54.43 | 200 | 8.46 | 30 | 正常
19 | 中海壳牌石油化工有限公司 | UT2装置辅助蒸汽锅炉B-401B-2#排气筒 | 1545850 | 17.89 | 30.03 | 200 | 55.41 | 200 | 9.72 | 30 | 正常
20 | 光大环保能源（龙门）有限公司 | 一号废气排放口 | 1302950.25 | 15.08 | 137.41 | 200 | 41.412 | 50 | 2.705 | 10 | 正常
20 | 光大环保能源（龙门）有限公司 | 二号废气排放口 | 1356223.63 | 15.7 | 126.27 | 200 | 39.62 | 50 | 2.047 | 10 | 正常
21 | 惠州绿色动力再生能源有限公司 | 焚烧废气排放口3# | 3571968 | 41.34 | 77.672 | 250 | 24.261 | 80 | 1.526 | 20 | 正常
21 | 惠州绿色动力再生能源有限公司 | 焚烧废气排放口4# | 1485939.38 | 17.2 | 125.297 | 250 | 6.83 | 80 | 19.238 | 20 | 停机
21 | 惠州绿色动力再生能源有限公司 | 焚烧废气排放口1# | 2800346.75 | 32.41 | 75.632 | 250 | 15.007 | 80 | 0.583 | 20 | 正常
21 | 惠州绿色动力再生能源有限公司 | 焚烧废气排放口2# | 3268526.75 | 37.83 | 75.817 | 250 | 26.569 | 80 | 3.678 | 20 | 正常
22 | 三菱化学化工原料（惠州）有限公司 | 废气排放口 | 3265785.352 | 37.798 | 20.215 | 100 | 1.298 | 50 | 2.339 | 20 | 正常
23 | 惠州李长荣橡胶有限公司 | RTO | 1890847.5 | 22.305 | 7.9353 | 100 | 1.525 | 50 | 7.7232 | 20 | 正常
24 | 惠州绿色动力环保有限公司 | 焚烧废气排放口#1 | 1647208.5 | 19.065 | 76.205 | 250 | 13.312 | 80 | 3.803 | 20 | 正常
24 | 惠州绿色动力环保有限公司 | 焚烧废气排放口#2 | 1978804.75 | 22.903 | 76.346 | 250 | 18.972 | 80 | 1.833 | 20 | 正常
24 | 惠州绿色动力环保有限公司 | 焚烧废气排放口#3 | 1289197.625 | 14.921 | 10.958 | 250 | 10.732 | 80 | 8.76 | 20 | 停机
25 | 国能（惠州）热电有限责任公司 | 1、2号机组烟囱排放口 | 51152251.616 | 592.04 | 31.565 | 100 | 24.091 | 50 | 0.966 | 20 | 正常
25 | 国能（惠州）热电有限责任公司 | 3号机组烟囱排放口 | 3536487.25 | 40.932 | 0 | 50 | - | - | - | - | 停机
25 | 国能（惠州）热电有限责任公司 | 4号机组烟囱排放口 | 5930768 | 68.643 | 0 | 50 | - | - | - | - | 停机
26 | 华润水泥（惠州）有限公司 | 总排放口 | 9368011.278 | 108.426 | 36.79 | 320 | 0.388 | 100 | 0.772 | 20 | 正常
26 | 华润水泥（惠州）有限公司 | 窑头 | 5417630.978 | 62.704 | - | - | - | - | 5.3183 | 20 | 正常