## Sheet1
监测日期：2026-06-27
序号 | 企业名称 | 监控点名称 | 烟气量(M3) | 烟气流量（M3/s） | 氮氧化物(mg/M3) |  | 二氧化硫(mg/M3) |  | 烟尘(mg/M3) |  | 生产状态
[5 empty] | 浓度 | 限值 | 浓度 | 限值 | 浓度 | 限值
1 | 惠州市光大水泥企业有限公司光华水泥厂 | A线窑尾 | 11078831 | 128.227 | 39.484 | 320 | 20.525 | 100 | 1.344 | 20 | 正常
1 | 惠州市光大水泥企业有限公司光华水泥厂 | B线窑尾 | 14511746 | 167.96 | 32.403 | 320 | 22.606 | 100 | 0.852 | 20 | 正常
1 | 惠州市光大水泥企业有限公司光华水泥厂 | A线窑头烟囱 | 8831963 | 102.222 | - | - | - | - | 2.8671 | 20 | 正常
1 | 惠州市光大水泥企业有限公司光华水泥厂 | B线窑头烟囱 | 7879022 | 91.192 | - | - | - | - | 4.9166 | 20 | 正常
2 | 广东展宏钢铁有限公司 | 电炉废气排放口 | 3343359 | 139306.641 | - | - | - | - | 0.287 | 15 | 正常
2 | 广东展宏钢铁有限公司 | 电炉废气排放口#2 | 10409333 | 433722.156 | - | - | - | - | 0.296 | 15 | 正常
3 | 惠州固力水泥集团有限公司博罗分公司 | 排放口（窑头） | - | - | - | - | - | - | 0 | 20 | 停机
3 | 惠州固力水泥集团有限公司博罗分公司 | 总排放口（窑尾） | - | - | 0 | 320 | 0 | 100 | 0 | 20 | 停机
4 | 惠州东江威立雅环境服务有限公司 | 焚烧炉废气排放口 | 681130.25 | 7.884 | 190.55 | 250 | 20.873 | 80 | 2.073 | 20 | 正常
5 | 惠州福和纸业有限公司 | 锅炉废气排放口1# | 1892160 | 21.9 | 10 | 50 | 8.47 | 35 | 0.44 | 10 | 正常
5 | 惠州福和纸业有限公司 | 锅炉废气排放口2# | 11232 | 0.13 | 1.01 | 150 | 0 | 50 | 0 | 20 | 停机
6 | 惠州市光大水泥企业有限公司 | A线旋窑窑尾处理后排口 | 11194886 | 129.57 | 28.684 | 320 | 17.024 | 100 | 1.011 | 20 | 正常
6 | 惠州市光大水泥企业有限公司 | B线旋窑窑尾处理后排口 | 349491.75 | 4.045 | 21.042 | 320 | 32.678 | 100 | 10.137 | 20 | 停机
6 | 惠州市光大水泥企业有限公司 | A线窑头烟窗 | 7873515.5 | 91.129 | - | - | - | - | 0.7295 | 20 | 正常
6 | 惠州市光大水泥企业有限公司 | B线窑头烟窗 | 0 | 0 | - | - | - | - | 0 | 20 | 停机
7 | 惠州广惠能源有限公司 | 焚烧炉烟气排放口3# | 2736661.25 | 31.937 | 90.857 | 200 | 28.336 | 50 | 5.094 | 10 | 正常
7 | 惠州广惠能源有限公司 | 焚烧炉烟气排放口2# | 3575150.5 | 41.777 | 90.343 | 200 | 30.408 | 50 | 5.574 | 10 | 正常
7 | 惠州广惠能源有限公司 | 焚烧炉烟气排放口1# | 3554649.25 | 41.431 | 90.322 | 200 | 15.728 | 50 | 6.057 | 10 | 正常
8 | 光大环保能源（博罗）有限公司 | 3# | 1201556.75 | 13.91 | 113.364 | 250 | 19.649 | 80 | 3.838 | 20 | 正常
8 | 光大环保能源（博罗）有限公司 | 1# | 1283008.63 | 14.85 | 113.879 | 250 | 8.879 | 80 | 5.991 | 20 | 正常
8 | 光大环保能源（博罗）有限公司 | 2# | 961988.38 | 11.13 | 111.702 | 250 | 27.306 | 80 | 6.227 | 20 | 正常
8 | 光大环保能源（博罗）有限公司 | 4# | 3257359.5 | 41.13 | 113.255 | 250 | 30.111 | 80 | 3.323 | 20 | 正常
9 | 光大环保能源（惠东）有限公司 | #3烟囱 | 1713164 | 19.828 | 166.423 | 200 | 19.545 | 50 | 6.115 | 10 | 正常
9 | 光大环保能源（惠东）有限公司 | #1烟囱 | 1266235.375 | 14.656 | 146.678 | 200 | 10.839 | 50 | 3.254 | 10 | 正常
9 | 光大环保能源（惠东）有限公司 | #2烟囱 | 1448812.625 | 16.769 | 169.542 | 200 | 12.376 | 50 | 4.697 | 10 | 正常
10 | 惠州市瑞能热力有限公司 | FQ-00622锅炉废气排放口 | 2563747.2 | 29.673 | 20.69 | 200 | 0.38 | 35 | 0.38 | 10 | 正常
10 | 惠州市瑞能热力有限公司 | 锅炉废气排放口2# | 0 | 0 | 0.92 | 150 | - | - | - | - | 停机
11 | 惠州深能源丰达电力有限公司 | 1号机废气排放口 | 621541.125 | 7.194 | 0.393 | 50 | 0.006 | 35 | 8.08 | 5 | 正常
11 | 惠州深能源丰达电力有限公司 | 2号机废气排放口 | 42753.008 | 0.495 | 9999.999 | 50 | 99999.992 | 35 | 9999.9 | 5 | 停机
11 | 惠州深能源丰达电力有限公司 | 5号机组废气排放口 | 768439.233 | 9.075 | 25.368 | 50 | 1.915 | 35 | 24.856 | 5 | 停机
11 | 惠州深能源丰达电力有限公司 | 6号机组废气排放口 | 33049772.936 | 382.521 | 21.15 | 50 | 0.246 | 35 | 0.532 | 5 | 正常
11 | 惠州深能源丰达电力有限公司 | 1号启动锅炉废气排放口 | 8461.173 | 0.1 | 13.341 | 50 | 0 | 35 | 0 | 10 | 停机
11 | 惠州深能源丰达电力有限公司 | 2号启动锅炉废气排放口 | 0 | 0 | 331.158 | 50 | 0 | 35 | 32.897 | 10 | 停机
12 | 广东惠州天然气发电有限公司 | 2号发电机组烟囱 | 16178477.76 | 674103.24 | 15.254 | 50 | - | - | - | - | 正常
12 | 广东惠州天然气发电有限公司 | 1号发电机组烟囱 | 0 | 0 | 109.776 | 50 | - | - | - | - | 停机
12 | 广东惠州天然气发电有限公司 | 3号发电机组烟囱 | 16656095.775 | 213.582 | 18.969 | 50 | - | - | - | - | 正常
12 | 广东惠州天然气发电有限公司 | 4号发电机组烟囱 | 469739.52 | 5.437 | 209.2 | 50 | - | - | - | - | 正常
12 | 广东惠州天然气发电有限公司 | 5号发电机组烟囱 | 35027942.4 | 405.416 | 20.919 | 50 | - | - | - | - | 正常
12 | 广东惠州天然气发电有限公司 | 6号发电机组烟囱 | 27489654.72 | 318.167 | 62.162 | 50 | - | - | - | - | 正常
12 | 广东惠州天然气发电有限公司 | 7号快速启动锅炉废气排放口 | 38459.93 | 0.45 | 1.42 | 100 | - | - | - | - | 停机
13 | 宝武镁业（惠州）有限公司 | 工业窑炉燃烧废气排放口 | 180870.981 | 2.093 | 24.3716 | - | 0.1613 | 850 | 5.131 | 100 | 正常
14 | 惠州塔牌水泥有限公司 | 二线窑尾 | 8380428.5 | 96.996 | 180.582 | 320 | 11.603 | 100 | 8.168 | 20 | 正常
14 | 惠州塔牌水泥有限公司 | 一线窑头 | 5381663 | 62.288 | - | - | - | - | 2.7383 | 20 | 正常
14 | 惠州塔牌水泥有限公司 | 一线窑尾 | 11750737 | 136.004 | 172.421 | 320 | 8.219 | 100 | 6.539 | 20 | 正常
14 | 惠州塔牌水泥有限公司 | 二线窑头 | 3643254 | 42.167 | - | - | - | - | 3.62 | 20 | 正常
15 | 南亚塑胶工业(惠州)有限公司 | 1#锅炉烟气排放口（A1） | 793673.232 | 33069.718 | 13.342 | 50 | 4.245 | 35 | 0.39 | 10 | 正常
15 | 南亚塑胶工业(惠州)有限公司 | 3#粉尘排放口（C3） | 1374.432 | 0.016 | - | - | - | - | 1.3489 | 10 | 正常
15 | 南亚塑胶工业(惠州)有限公司 | 2#锅炉烟气排放口（A2） | 168470.909 | 7019.621 | 4.97 | 150 | - | - | - | - | 停机
16 | 广东惠州平海发电厂有限公司 | 1号锅炉废气排放口 | 54590242.737 | 646.666 | 37.995 | 100 | 16.906 | 50 | 2.657 | 20 | 正常
16 | 广东惠州平海发电厂有限公司 | 2号锅炉废气排放口 | 55610523.365 | 657.67 | 38.825 | 100 | 23.752 | 50 | 3.125 | 20 | 正常
17 | 艾杰旭显示玻璃（惠州）有限公司 | 四期炉窑废气排放口 | 368434.688 | 4.264 | 148.839 | 400 | 7.196 | 200 | 0.909 | 30 | 正常
17 | 艾杰旭显示玻璃（惠州）有限公司 | 一期熔窑废气排放口 | 347210.438 | 4.019 | 114.063 | 400 | 1.098 | 200 | 0.493 | 30 | 正常
17 | 艾杰旭显示玻璃（惠州）有限公司 | 三期熔窑废气排放口 | 364935.781 | 4.224 | 120.833 | 400 | 0.736 | 200 | 7.16 | 30 | 正常
17 | 艾杰旭显示玻璃（惠州）有限公司 | 二期熔窑废气排放口 | 362236.469 | 4.192 | 146.903 | 400 | 1.908 | 200 | 1.311 | 30 | 正常
18 | 中海油惠州石化有限公司 | 燃油燃气锅炉烟囱 | 707899.375 | 8.193 | 145.151 | 200 | 1.071 | 200 | 1.341 | 30 | 正常
18 | 中海油惠州石化有限公司 | 燃油燃气锅炉烟囱 2 | 612844.625 | 7.093 | 33.11 | 200 | 1.002 | 200 | 5.527 | 30 | 正常
18 | 中海油惠州石化有限公司 | 硫磺（1）排气筒 | 122157.078 | 1.414 | 22.525 | - | 19.344 | 100 | - | - | 正常
18 | 中海油惠州石化有限公司 | 蜡油加裂排气筒 | 1162834.625 | 13.459 | 43.048 | 100 | - | - | - | - | 正常
18 | 中海油惠州石化有限公司 | 煤柴油加裂排气筒 | 884062.312 | 10.232 | 25.298 | 100 | - | - | - | - | 正常
18 | 中海油惠州石化有限公司 | 制氢（1）排气筒 | 3851972.5 | 44.583 | 73.182 | 100 | - | - | - | - | 正常
18 | 中海油惠州石化有限公司 | 制氢（2）排气筒 | 4236766.5 | 49.037 | 55.744 | 100 | - | - | - | - | 正常
18 | 中海油惠州石化有限公司 | 重整（I）排气筒 | 3659334.25 | 42.353 | 57.225 | 100 | - | - | - | - | 正常
18 | 中海油惠州石化有限公司 | 芳烃联合（1）排气筒 | 5454937 | 63.136 | 44.904 | 100 | - | - | - | - | 正常
18 | 中海油惠州石化有限公司 | 芳烃联合（2）排气筒 | 1861119 | 21.541 | 29.12 | 100 | - | - | - | - | 正常
18 | 中海油惠州石化有限公司 | 芳烃联合2排气筒 | 1613260.25 | 18.672 | 38.26 | 100 | - | - | - | - | 正常
18 | 中海油惠州石化有限公司 | 焦化（1）排气筒 | 1120938.625 | 12.974 | 54.988 | 100 | - | - | - | - | 正常
18 | 中海油惠州石化有限公司 | 焦化（2）排气筒 | 1811297.375 | 20.964 | 60.563 | 100 | - | - | - | - | 正常
18 | 中海油惠州石化有限公司 | 催化裂化（1）排气筒 | 3042272.5 | 138285.125 | 85.889 | 100 | 0.442 | 50 | 10.024 | 30 | 正常
18 | 中海油惠州石化有限公司 | 煅烧焦烟囱 | - | - | - | - | - | - | 0 | 10 | 停机
18 | 中海油惠州石化有限公司 | 常减压（1）烟囱 | 3823355 | 44.252 | 27.492 | 100 | - | - | - | - | 正常
18 | 中海油惠州石化有限公司 | 3#燃油燃气锅炉烟道 | 2041326.625 | 23.626 | 42.806 | 100 | 3.448 | 50 | 1.628 | 20 | 正常
18 | 中海油惠州石化有限公司 | 航煤加氢129排气筒 | 712700.375 | 8.249 | 51.721 | 100 | - | - | - | - | 正常
18 | 中海油惠州石化有限公司 | 硫磺（II）134排气筒 | 529296.188 | 6.126 | - | - | 21.991 | 100 | - | - | 正常
18 | 中海油惠州石化有限公司 | 催化裂化（II）123排气筒 | 13895783 | 160.831 | 64.985 | 100 | 5.992 | 50 | 3.298 | 30 | 正常
18 | 中海油惠州石化有限公司 | 渣油加氢133排气筒 | 1490844.625 | 17.255 | 46.155 | 100 | - | - | - | - | 正常
18 | 中海油惠州石化有限公司 | 常减压（II）121排气筒 | 3130924.5 | 36.238 | 30.551 | 100 | 7.103 | 50 | 0.555 | 20 | 正常
18 | 中海油惠州石化有限公司 | 重整（II）127排气筒 | 2918429.75 | 33.778 | 66.518 | 100 | 1.895 | 50 | 1.42 | 20 | 正常
18 | 中海油惠州石化有限公司 | 煤制氢硫磺排气筒 | 294334.469 | 3.407 | - | - | 1.478 | 100 | - | - | 正常
18 | 中海油惠州石化有限公司 | 煤制氢蒸汽过热炉排气筒 | - | - | 0 | 100 | - | - | - | - | 停机
18 | 中海油惠州石化有限公司 | 燃气轮机排气筒 | 4064398 | 47.042 | 21.782 | 50 | 0.167 | 35 | 0.297 | 5 | 正常
18 | 中海油惠州石化有限公司 | 高压加氢裂化装置（II）加热炉排气 | 1297541.5 | 15.018 | 31.054 | 100 | 0.863 | 50 | 0.313 | 20 | 正常
18 | 中海油惠州石化有限公司 | 丙烯酸及酯废水焚烧炉排气筒 | 264364.375 | 3.06 | 0 | 300 | 58.304 | 100 | 7.1 | 30 | 停机
18 | 中海油惠州石化有限公司 | 重整（Ⅲ）排气筒 | 4960958.5 | 57.418 | 29.798 | 100 | 1.596 | 50 | 0.095 | 20 | 正常
18 | 中海油惠州石化有限公司 | 芳烃联合（Ⅱ）排气筒 | 7034266.5 | 81.415 | 38.991 | 100 | 1.659 | 50 | 0.049 | 20 | 正常
19 | 中海壳牌石油化工有限公司 | UT1装置燃油锅炉F-8105/06/07/08排气筒 | 11451938 | 134.18 | 115.18 | 200 | 27.13 | 200 | 7.57 | 30 | 正常
19 | 中海壳牌石油化工有限公司 | UT2装置辅助蒸汽锅炉B-401A排气筒 | 3268590 | 37.83 | 106.57 | 200 | 33.11 | 200 | 5.12 | 30 | 正常
19 | 中海壳牌石油化工有限公司 | UT2装置辅助蒸汽锅炉B-401C-1#排气筒 | 1430140 | 16.55 | 59.53 | 200 | 0.27 | 200 | 6.63 | 30 | 停机
19 | 中海壳牌石油化工有限公司 | UT2装置辅助蒸汽锅炉B-401C-2#排气筒 | 1090353.379 | 12.62 | 60.67 | 200 | 0.84 | 200 | 7.512 | 30 | 停机
19 | 中海壳牌石油化工有限公司 | UT2装置辅助蒸汽锅炉B-401D排气筒 | 2536732.75 | 29.36 | 59.6 | 100 | 1.77 | 35 | 1.13 | 5 | 正常
19 | 中海壳牌石油化工有限公司 | SMPO2装置废液焚烧炉A-9302排气筒 | 1131923.5 | 13.1 | 64.35 | 300 | 1.01 | 100 | 1.74 | 30 | 正常
19 | 中海壳牌石油化工有限公司 | UT1装置固废焚烧炉F-9401排气筒 | 1331.8 | 0.02 | 0 | 300 | 0 | 100 | 0 | 30 | 停机
19 | 中海壳牌石油化工有限公司 | UT1装置污水处理场废气处理设施A-9230排气筒 | 919595.69 | 10.64 | - | - | - | - | - | - | 正常
19 | 中海壳牌石油化工有限公司 | UT1装置废液焚烧炉A-9301排气筒 | 3243219.75 | 37.54 | 96.19 | 300 | 3.94 | 200 | 1.67 | 30 | 正常
19 | 中海壳牌石油化工有限公司 | LOP2装置裂解炉F-190排气筒 | 2149323.75 | 24.87 | 68.41 | 100 | - | - | - | - | 正常
19 | 中海壳牌石油化工有限公司 | UT1装置燃气轮机GT-8161排气筒 | 203587.76 | 2.35 | 48.38 | 120 | 45.39 | 100 | 11.74 | 10 | 停机
19 | 中海壳牌石油化工有限公司 | SMPO1装置热油炉F-5301A/B/C排气筒 | 7386621.5 | 85.49 | 59.53 | 100 | 0 | 50 | 3.38 | 20 | 正常
19 | 中海壳牌石油化工有限公司 | UT2装置燃气轮机GT-201排气筒 | 19331000 | 223.73 | 23.01 | 50 | - | - | - | - | 正常
19 | 中海壳牌石油化工有限公司 | POD2装置废液焚烧炉A-2962排气筒 | 128674.28 | 1.49 | 26.3 | 300 | 0 | 100 | 0.84 | 30 | 正常
19 | 中海壳牌石油化工有限公司 | SMPO2装置热油炉F-5301A/B/C排气筒 | 6623530 | 76.66 | 40.9 | 100 | 0 | 50 | 1.59 | 20 | 正常
19 | 中海壳牌石油化工有限公司 | LOP1装置裂解炉F-1100排气筒 | 1285725.38 | 14.89 | 52.85 | 100 | - | - | - | - | 正常
19 | 中海壳牌石油化工有限公司 | UT2装置辅助蒸汽锅炉B-401B-1#排气筒 | 1149550 | 13.3 | 11.96 | 200 | 54.54 | 200 | 10.99 | 30 | 正常
19 | 中海壳牌石油化工有限公司 | UT2装置辅助蒸汽锅炉B-401B-2#排气筒 | 1596840 | 18.48 | 32.22 | 200 | 55.95 | 200 | 11.79 | 30 | 正常
20 | 光大环保能源（龙门）有限公司 | 一号废气排放口 | 1290597.88 | 14.94 | 134.124 | 200 | 40.316 | 50 | 2.772 | 10 | 正常
20 | 光大环保能源（龙门）有限公司 | 二号废气排放口 | 1345070.88 | 15.57 | 149.002 | 200 | 33.381 | 50 | 2.016 | 10 | 正常
21 | 惠州绿色动力再生能源有限公司 | 焚烧废气排放口3# | 3567565.5 | 41.29 | 76.49 | 250 | 26.476 | 80 | 1.518 | 20 | 正常
21 | 惠州绿色动力再生能源有限公司 | 焚烧废气排放口4# | 1615299 | 18.7 | 128.417 | 250 | 0.935 | 80 | 16.593 | 20 | 停机
21 | 惠州绿色动力再生能源有限公司 | 焚烧废气排放口1# | 2812438.75 | 32.55 | 76.703 | 250 | 12.801 | 80 | 0.593 | 20 | 正常
21 | 惠州绿色动力再生能源有限公司 | 焚烧废气排放口2# | 3333641 | 38.58 | 76.784 | 250 | 27.088 | 80 | 3.885 | 20 | 正常
22 | 三菱化学化工原料（惠州）有限公司 | 废气排放口 | 3243652.133 | 37.542 | 19.948 | 100 | 1.234 | 50 | 1.878 | 20 | 正常
23 | 惠州李长荣橡胶有限公司 | RTO | 1928346.25 | 22.728 | 9.3325 | 100 | 1.5472 | 50 | 7.9491 | 20 | 正常
24 | 惠州绿色动力环保有限公司 | 焚烧废气排放口#1 | 1653779.5 | 19.141 | 76.755 | 250 | 13.603 | 80 | 3.712 | 20 | 正常
24 | 惠州绿色动力环保有限公司 | 焚烧废气排放口#2 | 2017528.625 | 23.351 | 76.065 | 250 | 19.388 | 80 | 1.885 | 20 | 正常
24 | 惠州绿色动力环保有限公司 | 焚烧废气排放口#3 | 12837.164 | 0.149 | 8.448 | 250 | 17.926 | 80 | 9.489 | 20 | 停机
25 | 国能（惠州）热电有限责任公司 | 1、2号机组烟囱排放口 | 52378678.339 | 606.235 | 31.24 | 100 | 23.847 | 50 | 0.976 | 20 | 正常
25 | 国能（惠州）热电有限责任公司 | 3号机组烟囱排放口 | 3246174.25 | 37.572 | 0 | 50 | - | - | - | - | 停机
25 | 国能（惠州）热电有限责任公司 | 4号机组烟囱排放口 | 4923776.5 | 56.988 | 0 | 50 | - | - | - | - | 停机
26 | 华润水泥（惠州）有限公司 | 总排放口 | 9230630.881 | 106.836 | 37.01 | 320 | 0.414 | 100 | 0.651 | 20 | 正常
26 | 华润水泥（惠州）有限公司 | 窑头 | 5350773.41 | 61.93 | - | - | - | - | 5.2485 | 20 | 正常