## Sheet1
监测日期：2026-06-28
序号 | 企业名称 | 监控点名称 | 烟气量(M3) | 烟气流量（M3/s） | 氮氧化物(mg/M3) |  | 二氧化硫(mg/M3) |  | 烟尘(mg/M3) |  | 生产状态
[5 empty] | 浓度 | 限值 | 浓度 | 限值 | 浓度 | 限值
1 | 惠州市光大水泥企业有限公司光华水泥厂 | A线窑尾 | 11214286 | 129.795 | 40.42 | 320 | 20.654 | 100 | 1.356 | 20 | 正常
1 | 惠州市光大水泥企业有限公司光华水泥厂 | B线窑尾 | 14516384 | 168.014 | 32.742 | 320 | 21.341 | 100 | 0.73 | 20 | 正常
1 | 惠州市光大水泥企业有限公司光华水泥厂 | A线窑头烟囱 | 8622671 | 99.799 | - | - | - | - | 2.697 | 20 | 正常
1 | 惠州市光大水泥企业有限公司光华水泥厂 | B线窑头烟囱 | 7751848.5 | 89.72 | - | - | - | - | 4.293 | 20 | 正常
2 | 广东展宏钢铁有限公司 | 电炉废气排放口 | 3336064.25 | 139002.688 | - | - | - | - | 0.276 | 15 | 正常
2 | 广东展宏钢铁有限公司 | 电炉废气排放口#2 | 12426868 | 517786.156 | - | - | - | - | 0.254 | 15 | 正常
3 | 惠州固力水泥集团有限公司博罗分公司 | 排放口（窑头） | - | - | - | - | - | - | 0 | 20 | 停机
3 | 惠州固力水泥集团有限公司博罗分公司 | 总排放口（窑尾） | - | - | 0 | 320 | 0 | 100 | 0 | 20 | 停机
4 | 惠州东江威立雅环境服务有限公司 | 焚烧炉废气排放口 | 683313.562 | 7.909 | 197.036 | 250 | 20.95 | 80 | 2.011 | 20 | 正常
5 | 惠州福和纸业有限公司 | 锅炉废气排放口1# | 1546560 | 17.9 | 1.38 | 50 | 15.06 | 35 | 0.05 | 10 | 正常
5 | 惠州福和纸业有限公司 | 锅炉废气排放口2# | 9504 | 0.11 | 0.45 | 150 | 0 | 50 | 0 | 20 | 停机
6 | 惠州市光大水泥企业有限公司 | A线旋窑窑尾处理后排口 | 11124933 | 128.761 | 35.747 | 320 | 18.624 | 100 | 1.574 | 20 | 正常
6 | 惠州市光大水泥企业有限公司 | B线旋窑窑尾处理后排口 | 194846.562 | 2.255 | 6.461 | 320 | 10.532 | 100 | 2.974 | 20 | 停机
6 | 惠州市光大水泥企业有限公司 | A线窑头烟窗 | 7975054.5 | 92.304 | - | - | - | - | 0.583 | 20 | 正常
6 | 惠州市光大水泥企业有限公司 | B线窑头烟窗 | 0 | 0 | - | - | - | - | 0 | 20 | 停机
7 | 惠州广惠能源有限公司 | 焚烧炉烟气排放口3# | 2695200.75 | 31.425 | 90.018 | 200 | 28.298 | 50 | 5.182 | 10 | 正常
7 | 惠州广惠能源有限公司 | 焚烧炉烟气排放口2# | 3576911.25 | 41.744 | 90.278 | 200 | 30.78 | 50 | 5.159 | 10 | 正常
7 | 惠州广惠能源有限公司 | 焚烧炉烟气排放口1# | 3483236.5 | 40.593 | 90.424 | 200 | 20.818 | 50 | 5.89 | 10 | 正常
8 | 光大环保能源（博罗）有限公司 | 3# | 1198090.88 | 13.87 | 109.993 | 250 | 27.323 | 80 | 3.875 | 20 | 正常
8 | 光大环保能源（博罗）有限公司 | 1# | 1242797.38 | 14.38 | 112.525 | 250 | 19.549 | 80 | 6.026 | 20 | 正常
8 | 光大环保能源（博罗）有限公司 | 2# | 963321.56 | 11.15 | 111.188 | 250 | 33.209 | 80 | 5.93 | 20 | 正常
8 | 光大环保能源（博罗）有限公司 | 4# | 3608951.5 | 41.77 | 111.599 | 250 | 24.605 | 80 | 3.381 | 20 | 正常
9 | 光大环保能源（惠东）有限公司 | #3烟囱 | 1737224.125 | 20.107 | 140.003 | 200 | 12.316 | 50 | 6.115 | 10 | 正常
9 | 光大环保能源（惠东）有限公司 | #1烟囱 | 1286887.375 | 14.894 | 129.459 | 200 | 7.697 | 50 | 3.331 | 10 | 正常
9 | 光大环保能源（惠东）有限公司 | #2烟囱 | 1505646.5 | 17.426 | 156.628 | 200 | 9.159 | 50 | 4.648 | 10 | 正常
10 | 惠州市瑞能热力有限公司 | FQ-00622锅炉废气排放口 | 2370358.08 | 27.435 | 20.99 | 200 | 0.55 | 35 | 0.33 | 10 | 正常
10 | 惠州市瑞能热力有限公司 | 锅炉废气排放口2# | 0 | 0 | 0.91 | 150 | - | - | - | - | 停机
11 | 惠州深能源丰达电力有限公司 | 1号机废气排放口 | 6126115.5 | 70.904 | 21.374 | 50 | 0.107 | 35 | 5.644 | 5 | 正常
11 | 惠州深能源丰达电力有限公司 | 2号机废气排放口 | 39485.824 | 0.457 | 9999.999 | 50 | 99999.992 | 35 | 9999.9 | 5 | 停机
11 | 惠州深能源丰达电力有限公司 | 5号机组废气排放口 | 723724.524 | 8.54 | 15.328 | 50 | 2.892 | 35 | 24.233 | 5 | 停机
11 | 惠州深能源丰达电力有限公司 | 6号机组废气排放口 | 30472712.996 | 352.693 | 22.253 | 50 | 0.004 | 35 | 0.576 | 5 | 正常
11 | 惠州深能源丰达电力有限公司 | 1号启动锅炉废气排放口 | 8304.963 | 0.098 | 5.266 | 50 | 0 | 35 | 0 | 10 | 停机
11 | 惠州深能源丰达电力有限公司 | 2号启动锅炉废气排放口 | 33764.526 | 0.406 | 54.206 | 50 | 0 | 35 | 1.891 | 10 | 正常
12 | 广东惠州天然气发电有限公司 | 2号发电机组烟囱 | 657469.44 | 27394.56 | 16.988 | 50 | - | - | - | - | 正常
12 | 广东惠州天然气发电有限公司 | 1号发电机组烟囱 | 200586.24 | 2.322 | 50.212 | 50 | - | - | - | - | 停机
12 | 广东惠州天然气发电有限公司 | 3号发电机组烟囱 | 1580032.638 | 19.576 | 9.17 | 50 | - | - | - | - | 正常
12 | 广东惠州天然气发电有限公司 | 4号发电机组烟囱 | -145126.08 | -1.68 | 150.729 | 50 | - | - | - | - | 停机
12 | 广东惠州天然气发电有限公司 | 5号发电机组烟囱 | 1963595.52 | 22.727 | 77.077 | 50 | - | - | - | - | 正常
12 | 广东惠州天然气发电有限公司 | 6号发电机组烟囱 | 20954773.44 | 242.532 | 142.349 | 50 | - | - | - | - | 正常
12 | 广东惠州天然气发电有限公司 | 7号快速启动锅炉废气排放口 | 57631.44 | 0.67 | 1.73 | 100 | - | - | - | - | 停机
13 | 宝武镁业（惠州）有限公司 | 工业窑炉燃烧废气排放口 | 184556.466 | 2.136 | 23.51 | - | 0.0894 | 850 | 5.215 | 100 | 正常
14 | 惠州塔牌水泥有限公司 | 二线窑尾 | 8809197 | 101.958 | 190.628 | 320 | 12.297 | 100 | 5.827 | 20 | 正常
14 | 惠州塔牌水泥有限公司 | 一线窑头 | 5222526.5 | 60.446 | - | - | - | - | 2.712 | 20 | 正常
14 | 惠州塔牌水泥有限公司 | 一线窑尾 | 11398796 | 131.93 | 149.264 | 320 | 13.376 | 100 | 4.626 | 20 | 正常
14 | 惠州塔牌水泥有限公司 | 二线窑头 | 3605288.75 | 41.728 | - | - | - | - | 3.222 | 20 | 正常
15 | 南亚塑胶工业(惠州)有限公司 | 1#锅炉烟气排放口（A1） | 771788.827 | 32157.868 | 13.72 | 50 | 5.282 | 35 | 0.48 | 10 | 正常
15 | 南亚塑胶工业(惠州)有限公司 | 3#粉尘排放口（C3） | 7409.892 | 0.086 | - | - | - | - | 1.374 | 10 | 正常
15 | 南亚塑胶工业(惠州)有限公司 | 2#锅炉烟气排放口（A2） | 148508.119 | 6187.838 | 7.89 | 150 | - | - | - | - | 停机
16 | 广东惠州平海发电厂有限公司 | 1号锅炉废气排放口 | 45906576.635 | 543.657 | 36.785 | 100 | 12.879 | 50 | 2.215 | 20 | 正常
16 | 广东惠州平海发电厂有限公司 | 2号锅炉废气排放口 | 46249932.264 | 546.741 | 37.868 | 100 | 22.239 | 50 | 2.637 | 20 | 正常
17 | 艾杰旭显示玻璃（惠州）有限公司 | 四期炉窑废气排放口 | 364065.062 | 4.214 | 148.671 | 400 | 7.613 | 200 | 0.854 | 30 | 正常
17 | 艾杰旭显示玻璃（惠州）有限公司 | 一期熔窑废气排放口 | 346250.844 | 4.008 | 99.396 | 400 | 0.974 | 200 | 0.575 | 30 | 正常
17 | 艾杰旭显示玻璃（惠州）有限公司 | 三期熔窑废气排放口 | 371009.375 | 4.294 | 123.766 | 400 | 0.802 | 200 | 7.844 | 30 | 正常
17 | 艾杰旭显示玻璃（惠州）有限公司 | 二期熔窑废气排放口 | 379142.438 | 4.388 | 155.404 | 400 | 1.942 | 200 | 1.338 | 30 | 正常
18 | 中海油惠州石化有限公司 | 燃油燃气锅炉烟囱 | 780336.188 | 9.032 | 152.617 | 200 | 0.959 | 200 | 1.321 | 30 | 正常
18 | 中海油惠州石化有限公司 | 燃油燃气锅炉烟囱 2 | 718369.25 | 8.314 | 39.209 | 200 | 0.921 | 200 | 5.548 | 30 | 正常
18 | 中海油惠州石化有限公司 | 硫磺（1）排气筒 | 122432.5 | 1.417 | 22.37 | - | 21.117 | 100 | - | - | 正常
18 | 中海油惠州石化有限公司 | 蜡油加裂排气筒 | 1162952.375 | 13.46 | 44.079 | 100 | - | - | - | - | 正常
18 | 中海油惠州石化有限公司 | 煤柴油加裂排气筒 | 886020.188 | 10.255 | 25.152 | 100 | - | - | - | - | 正常
18 | 中海油惠州石化有限公司 | 制氢（1）排气筒 | 3885514.5 | 44.971 | 74.552 | 100 | - | - | - | - | 正常
18 | 中海油惠州石化有限公司 | 制氢（2）排气筒 | 4235304.5 | 49.02 | 57.04 | 100 | - | - | - | - | 正常
18 | 中海油惠州石化有限公司 | 重整（I）排气筒 | 3668955 | 42.465 | 57.468 | 100 | - | - | - | - | 正常
18 | 中海油惠州石化有限公司 | 芳烃联合（1）排气筒 | 5492726.5 | 63.573 | 45.324 | 100 | - | - | - | - | 正常
18 | 中海油惠州石化有限公司 | 芳烃联合（2）排气筒 | 2092345.375 | 24.217 | 28.313 | 100 | - | - | - | - | 正常
18 | 中海油惠州石化有限公司 | 芳烃联合2排气筒 | 1661608.25 | 19.232 | 38.318 | 100 | - | - | - | - | 正常
18 | 中海油惠州石化有限公司 | 焦化（1）排气筒 | 1125860.75 | 13.031 | 0 | 100 | - | - | - | - | 正常
18 | 中海油惠州石化有限公司 | 焦化（2）排气筒 | 1819066.75 | 21.054 | 60.236 | 100 | - | - | - | - | 正常
18 | 中海油惠州石化有限公司 | 催化裂化（1）排气筒 | 3361996.25 | 140083.141 | 0 | 100 | 0 | 50 | 10.397 | 30 | 正常
18 | 中海油惠州石化有限公司 | 煅烧焦烟囱 | - | - | - | - | - | - | 0 | 10 | 停机
18 | 中海油惠州石化有限公司 | 常减压（1）烟囱 | 3834149.5 | 44.377 | 28.402 | 100 | - | - | - | - | 正常
18 | 中海油惠州石化有限公司 | 3#燃油燃气锅炉烟道 | 2122326.25 | 24.564 | 44.214 | 100 | 3.387 | 50 | 1.668 | 20 | 正常
18 | 中海油惠州石化有限公司 | 航煤加氢129排气筒 | 717377.812 | 8.303 | 53.122 | 100 | - | - | - | - | 正常
18 | 中海油惠州石化有限公司 | 硫磺（II）134排气筒 | 463001.344 | 5.359 | - | - | 20.61 | 100 | - | - | 正常
18 | 中海油惠州石化有限公司 | 催化裂化（II）123排气筒 | 14171592 | 164.023 | 78.828 | 100 | 5.551 | 50 | 3.367 | 30 | 正常
18 | 中海油惠州石化有限公司 | 渣油加氢133排气筒 | 1513667.625 | 17.519 | 47.49 | 100 | - | - | - | - | 正常
18 | 中海油惠州石化有限公司 | 常减压（II）121排气筒 | 2830406 | 32.759 | 31.189 | 100 | 6.412 | 50 | 0.405 | 20 | 正常
18 | 中海油惠州石化有限公司 | 重整（II）127排气筒 | 2923268 | 33.834 | 67.046 | 100 | 1.912 | 50 | 1.243 | 20 | 正常
18 | 中海油惠州石化有限公司 | 煤制氢硫磺排气筒 | 278241.812 | 3.22 | - | - | 1.36 | 100 | - | - | 正常
18 | 中海油惠州石化有限公司 | 煤制氢蒸汽过热炉排气筒 | - | - | 0 | 100 | - | - | - | - | 停机
18 | 中海油惠州石化有限公司 | 燃气轮机排气筒 | 4082641.75 | 47.253 | 21.707 | 50 | 0.155 | 35 | 0.305 | 5 | 正常
18 | 中海油惠州石化有限公司 | 高压加氢裂化装置（II）加热炉排气 | 1291079.75 | 14.943 | 31.493 | 100 | 0.851 | 50 | 0.334 | 20 | 正常
18 | 中海油惠州石化有限公司 | 丙烯酸及酯废水焚烧炉排气筒 | 268297.344 | 3.105 | 0 | 300 | 28.488 | 100 | 14.72 | 30 | 停机
18 | 中海油惠州石化有限公司 | 重整（Ⅲ）排气筒 | 4991413.5 | 57.771 | 30.1 | 100 | 1.643 | 50 | 0.095 | 20 | 正常
18 | 中海油惠州石化有限公司 | 芳烃联合（Ⅱ）排气筒 | 7383503.5 | 85.457 | 39.543 | 100 | 1.65 | 50 | 0.047 | 20 | 正常
19 | 中海壳牌石油化工有限公司 | UT1装置燃油锅炉F-8105/06/07/08排气筒 | 11806119 | 138.03 | 109.64 | 200 | 33.47 | 200 | 6.87 | 30 | 正常
19 | 中海壳牌石油化工有限公司 | UT2装置辅助蒸汽锅炉B-401A排气筒 | 2977170 | 34.45 | 101.19 | 200 | 40.71 | 200 | 7.36 | 30 | 正常
19 | 中海壳牌石油化工有限公司 | UT2装置辅助蒸汽锅炉B-401C-1#排气筒 | 1352820 | 15.65 | 59.71 | 200 | 0.49 | 200 | 10.58 | 30 | 停机
19 | 中海壳牌石油化工有限公司 | UT2装置辅助蒸汽锅炉B-401C-2#排气筒 | 1023299.483 | 11.844 | 60.89 | 200 | 0.856 | 200 | 13.367 | 30 | 停机
19 | 中海壳牌石油化工有限公司 | UT2装置辅助蒸汽锅炉B-401D排气筒 | 2613476 | 30.24 | 56.11 | 100 | 1.93 | 35 | 0.97 | 5 | 正常
19 | 中海壳牌石油化工有限公司 | SMPO2装置废液焚烧炉A-9302排气筒 | 1122180 | 12.98 | 68.11 | 300 | 1.18 | 100 | 1.69 | 30 | 正常
19 | 中海壳牌石油化工有限公司 | UT1装置固废焚烧炉F-9401排气筒 | 1520.21 | 0.02 | 0 | 300 | 0 | 100 | 0 | 30 | 停机
19 | 中海壳牌石油化工有限公司 | UT1装置污水处理场废气处理设施A-9230排气筒 | 932069.06 | 10.79 | - | - | - | - | - | - | 正常
19 | 中海壳牌石油化工有限公司 | UT1装置废液焚烧炉A-9301排气筒 | 3266823.75 | 37.81 | 88.45 | 300 | 3.77 | 200 | 1.67 | 30 | 正常
19 | 中海壳牌石油化工有限公司 | LOP2装置裂解炉F-190排气筒 | 2152419.5 | 24.91 | 67.8 | 100 | - | - | - | - | 正常
19 | 中海壳牌石油化工有限公司 | UT1装置燃气轮机GT-8161排气筒 | 33821.97 | 0.39 | 52.03 | 120 | 47.98 | 100 | 15.57 | 10 | 停机
19 | 中海壳牌石油化工有限公司 | SMPO1装置热油炉F-5301A/B/C排气筒 | 7585833.5 | 87.8 | 60.06 | 100 | 0 | 50 | 3.87 | 20 | 正常
19 | 中海壳牌石油化工有限公司 | UT2装置燃气轮机GT-201排气筒 | 19518100 | 225.9 | 22.81 | 50 | - | - | - | - | 正常
19 | 中海壳牌石油化工有限公司 | POD2装置废液焚烧炉A-2962排气筒 | 133484.91 | 1.54 | 27.87 | 300 | 0 | 100 | 0.83 | 30 | 正常
19 | 中海壳牌石油化工有限公司 | SMPO2装置热油炉F-5301A/B/C排气筒 | 6923200 | 80.12 | 40.21 | 100 | 0 | 50 | 1.76 | 20 | 正常
19 | 中海壳牌石油化工有限公司 | LOP1装置裂解炉F-1100排气筒 | 1216270.5 | 14.08 | 55.01 | 100 | - | - | - | - | 正常
19 | 中海壳牌石油化工有限公司 | UT2装置辅助蒸汽锅炉B-401B-1#排气筒 | 1132450 | 13.1 | 11.56 | 200 | 57.71 | 200 | 10.69 | 30 | 正常
19 | 中海壳牌石油化工有限公司 | UT2装置辅助蒸汽锅炉B-401B-2#排气筒 | 1583800 | 18.33 | 32.4 | 200 | 59.36 | 200 | 11.34 | 30 | 正常
20 | 光大环保能源（龙门）有限公司 | 一号废气排放口 | 1319394.25 | 15.27 | 153.838 | 200 | 41.342 | 50 | 2.786 | 10 | 正常
20 | 光大环保能源（龙门）有限公司 | 二号废气排放口 | 1412228.75 | 16.35 | 152.311 | 200 | 36.231 | 50 | 2.034 | 10 | 正常
21 | 惠州绿色动力再生能源有限公司 | 焚烧废气排放口3# | 3581862.5 | 41.46 | 77.183 | 250 | 22.443 | 80 | 1.595 | 20 | 正常
21 | 惠州绿色动力再生能源有限公司 | 焚烧废气排放口4# | 1350687.75 | 15.63 | 202.086 | 250 | 0 | 80 | 17.912 | 20 | 停机
21 | 惠州绿色动力再生能源有限公司 | 焚烧废气排放口1# | 2925073 | 33.86 | 77.417 | 250 | 13.828 | 80 | 0.669 | 20 | 正常
21 | 惠州绿色动力再生能源有限公司 | 焚烧废气排放口2# | 3352198 | 38.8 | 77.125 | 250 | 24.357 | 80 | 3.988 | 20 | 正常
22 | 三菱化学化工原料（惠州）有限公司 | 废气排放口 | 3239654.58 | 37.496 | 19.649 | 100 | 1.262 | 50 | 2.993 | 20 | 正常
23 | 惠州李长荣橡胶有限公司 | RTO | 2665904.25 | 31.418 | 8.671 | 100 | 1.5121 | 50 | 10.835 | 20 | 正常
24 | 惠州绿色动力环保有限公司 | 焚烧废气排放口#1 | 1656426.25 | 19.172 | 75.856 | 250 | 13.97 | 80 | 3.698 | 20 | 正常
24 | 惠州绿色动力环保有限公司 | 焚烧废气排放口#2 | 2000640.625 | 23.156 | 76.661 | 250 | 15.308 | 80 | 2.038 | 20 | 正常
24 | 惠州绿色动力环保有限公司 | 焚烧废气排放口#3 | 228682.578 | 2.647 | 4.589 | 250 | 19.001 | 80 | 9.578 | 20 | 停机
25 | 国能（惠州）热电有限责任公司 | 1、2号机组烟囱排放口 | 53223822.99 | 616.016 | 31.862 | 100 | 23.516 | 50 | 0.911 | 20 | 正常
25 | 国能（惠州）热电有限责任公司 | 3号机组烟囱排放口 | 3725628.75 | 43.121 | 40.302 | 50 | - | - | - | - | 停机
25 | 国能（惠州）热电有限责任公司 | 4号机组烟囱排放口 | 5573324 | 64.506 | 0 | 50 | - | - | - | - | 停机
26 | 华润水泥（惠州）有限公司 | 总排放口 | 9238589.8 | 106.928 | 35.469 | 320 | 0.418 | 100 | 0.531 | 20 | 正常
26 | 华润水泥（惠州）有限公司 | 窑头 | 5294495.783 | 61.279 | - | - | - | - | 4.543 | 20 | 正常