## Sheet1
监测日期：2026-06-29
序号 | 企业名称 | 监控点名称 | 烟气量(M3) | 烟气流量（M3/s） | 氮氧化物(mg/M3) |  | 二氧化硫(mg/M3) |  | 烟尘(mg/M3) |  | 生产状态
[5 empty] | 浓度 | 限值 | 浓度 | 限值 | 浓度 | 限值
1 | 惠州市光大水泥企业有限公司光华水泥厂 | A线窑尾 | 11455180 | 132.583 | 40.444 | 320 | 19.871 | 100 | 1.366 | 20 | 正常
1 | 惠州市光大水泥企业有限公司光华水泥厂 | B线窑尾 | 14289308 | 165.386 | 31.222 | 320 | 22.571 | 100 | 0.765 | 20 | 正常
1 | 惠州市光大水泥企业有限公司光华水泥厂 | A线窑头烟囱 | 8777479 | 101.591 | - | - | - | - | 2.7984 | 20 | 正常
1 | 惠州市光大水泥企业有限公司光华水泥厂 | B线窑头烟囱 | 8244288.5 | 95.42 | - | - | - | - | 4.5326 | 20 | 正常
2 | 广东展宏钢铁有限公司 | 电炉废气排放口 | 4232688.5 | 176362.016 | - | - | - | - | 0.292 | 15 | 正常
2 | 广东展宏钢铁有限公司 | 电炉废气排放口#2 | 12767270 | 531969.562 | - | - | - | - | 0.249 | 15 | 正常
3 | 惠州固力水泥集团有限公司博罗分公司 | 排放口（窑头） | - | - | - | - | - | - | 0 | 20 | 停机
3 | 惠州固力水泥集团有限公司博罗分公司 | 总排放口（窑尾） | - | - | 0 | 320 | 0 | 100 | 0 | 20 | 停机
4 | 惠州东江威立雅环境服务有限公司 | 焚烧炉废气排放口 | 674847.562 | 7.811 | 175.054 | 250 | 20.538 | 80 | 1.939 | 20 | 正常
5 | 惠州福和纸业有限公司 | 锅炉废气排放口1# | 1596672 | 18.48 | 6.89 | 50 | 7.28 | 35 | 0.28 | 10 | 正常
5 | 惠州福和纸业有限公司 | 锅炉废气排放口2# | 8640 | 0.1 | 0.45 | 150 | 0 | 50 | 0 | 20 | 停机
6 | 惠州市光大水泥企业有限公司 | A线旋窑窑尾处理后排口 | 11101810 | 128.493 | 31.037 | 320 | 18.751 | 100 | 0.929 | 20 | 正常
6 | 惠州市光大水泥企业有限公司 | B线旋窑窑尾处理后排口 | 197340.844 | 2.284 | 5.366 | 320 | 9.163 | 100 | 2.561 | 20 | 停机
6 | 惠州市光大水泥企业有限公司 | A线窑头烟窗 | 7770044.5 | 89.931 | - | - | - | - | 0.4483 | 20 | 正常
6 | 惠州市光大水泥企业有限公司 | B线窑头烟窗 | 0 | 0 | - | - | - | - | 0 | 20 | 停机
7 | 惠州广惠能源有限公司 | 焚烧炉烟气排放口3# | 2818029.75 | 33.279 | 90.023 | 200 | 26.081 | 50 | 5.486 | 10 | 正常
7 | 惠州广惠能源有限公司 | 焚烧炉烟气排放口2# | 3562879.5 | 42.174 | 90.662 | 200 | 30.062 | 50 | 5.345 | 10 | 正常
7 | 惠州广惠能源有限公司 | 焚烧炉烟气排放口1# | 3512401 | 41.425 | 90.474 | 200 | 17.892 | 50 | 5.998 | 10 | 正常
8 | 光大环保能源（博罗）有限公司 | 3# | 487793.97 | 5.65 | 176.106 | 250 | 71.169 | 80 | 18.558 | 20 | 停机
8 | 光大环保能源（博罗）有限公司 | 1# | 1276622.63 | 14.78 | 115.644 | 250 | 17.192 | 80 | 6.248 | 20 | 正常
8 | 光大环保能源（博罗）有限公司 | 2# | 953815.06 | 11.04 | 113.322 | 250 | 32.037 | 80 | 6.075 | 20 | 正常
8 | 光大环保能源（博罗）有限公司 | 4# | 3470423 | 41.91 | 112.156 | 250 | 24.328 | 80 | 3.245 | 20 | 正常
9 | 光大环保能源（惠东）有限公司 | #3烟囱 | 1736187.875 | 20.095 | 165.009 | 200 | 20.848 | 50 | 6.102 | 10 | 正常
9 | 光大环保能源（惠东）有限公司 | #1烟囱 | 1372000.5 | 15.88 | 143.794 | 200 | 8.845 | 50 | 3.402 | 10 | 正常
9 | 光大环保能源（惠东）有限公司 | #2烟囱 | 1457081.75 | 16.864 | 159.401 | 200 | 13.778 | 50 | 4.684 | 10 | 正常
10 | 惠州市瑞能热力有限公司 | FQ-00622锅炉废气排放口 | 2477018.88 | 28.669 | 24.73 | 200 | 0.41 | 35 | 0.33 | 10 | 正常
10 | 惠州市瑞能热力有限公司 | 锅炉废气排放口2# | 0 | 0 | 4.31 | 150 | - | - | - | - | 停机
11 | 惠州深能源丰达电力有限公司 | 1号机废气排放口 | 1955985.625 | 22.639 | 0 | 50 | 0 | 35 | 8.812 | 5 | 停机
11 | 惠州深能源丰达电力有限公司 | 2号机废气排放口 | 48419.445 | 0.56 | 9999.999 | 50 | 99999.992 | 35 | 9999.9 | 5 | 停机
11 | 惠州深能源丰达电力有限公司 | 5号机组废气排放口 | 661669.496 | 7.8 | 17.859 | 50 | 1.066 | 35 | 22.476 | 5 | 停机
11 | 惠州深能源丰达电力有限公司 | 6号机组废气排放口 | 26386689.988 | 305.402 | 25.073 | 50 | 0.028 | 35 | 0.717 | 5 | 正常
11 | 惠州深能源丰达电力有限公司 | 1号启动锅炉废气排放口 | 8586.783 | 0.102 | 12.541 | 50 | 0 | 35 | 0 | 10 | 停机
11 | 惠州深能源丰达电力有限公司 | 2号启动锅炉废气排放口 | 71433.903 | 0.855 | 45.303 | 50 | 0 | 35 | 0.959 | 10 | 正常
12 | 广东惠州天然气发电有限公司 | 2号发电机组烟囱 | 33575.04 | 1398.96 | 30.231 | 50 | - | - | - | - | 停机
12 | 广东惠州天然气发电有限公司 | 1号发电机组烟囱 | 0 | 0 | 225.328 | 50 | - | - | - | - | 停机
12 | 广东惠州天然气发电有限公司 | 3号发电机组烟囱 | 422460.406 | 5.687 | 5.706 | 50 | - | - | - | - | 停机
12 | 广东惠州天然气发电有限公司 | 4号发电机组烟囱 | -138991.68 | -1.609 | 0 | 50 | - | - | - | - | 停机
12 | 广东惠州天然气发电有限公司 | 5号发电机组烟囱 | 815348.16 | 9.437 | 108.32 | 50 | - | - | - | - | 停机
12 | 广东惠州天然气发电有限公司 | 6号发电机组烟囱 | 32662785.6 | 378.042 | 121.958 | 50 | - | - | - | - | 正常
12 | 广东惠州天然气发电有限公司 | 7号快速启动锅炉废气排放口 | 65311.74 | 0.76 | 1.74 | 100 | - | - | - | - | 停机
13 | 宝武镁业（惠州）有限公司 | 工业窑炉燃烧废气排放口 | 170605.369 | 1.975 | 24.2897 | - | 0.1714 | 850 | 4.9412 | 100 | 正常
14 | 惠州塔牌水泥有限公司 | 二线窑尾 | 8498305 | 98.36 | 180.416 | 320 | 9.704 | 100 | 4.428 | 20 | 正常
14 | 惠州塔牌水泥有限公司 | 一线窑头 | 5224098 | 60.464 | - | - | - | - | 2.68 | 20 | 正常
14 | 惠州塔牌水泥有限公司 | 一线窑尾 | 11501397 | 133.118 | 178.419 | 320 | 10.758 | 100 | 5.041 | 20 | 正常
14 | 惠州塔牌水泥有限公司 | 二线窑头 | 3773701.75 | 43.677 | - | - | - | - | 3.5114 | 20 | 正常
15 | 南亚塑胶工业(惠州)有限公司 | 1#锅炉烟气排放口（A1） | 703835.374 | 29326.474 | 12.564 | 50 | 4.173 | 35 | 0.39 | 10 | 正常
15 | 南亚塑胶工业(惠州)有限公司 | 3#粉尘排放口（C3） | 40690.316 | 0.471 | - | - | - | - | 1.3487 | 10 | 正常
15 | 南亚塑胶工业(惠州)有限公司 | 2#锅炉烟气排放口（A2） | 156099.672 | 6504.153 | 5.83 | 150 | - | - | - | - | 停机
16 | 广东惠州平海发电厂有限公司 | 1号锅炉废气排放口 | 51844486.49 | 613.705 | 37.374 | 100 | 19.311 | 50 | 2.999 | 20 | 正常
16 | 广东惠州平海发电厂有限公司 | 2号锅炉废气排放口 | 49724163.248 | 587.947 | 39.331 | 100 | 24.373 | 50 | 3.02 | 20 | 正常
17 | 艾杰旭显示玻璃（惠州）有限公司 | 四期炉窑废气排放口 | 367476.844 | 4.253 | 150.496 | 400 | 7.496 | 200 | 0.832 | 30 | 正常
17 | 艾杰旭显示玻璃（惠州）有限公司 | 一期熔窑废气排放口 | 348039.812 | 4.028 | 100.883 | 400 | 0.957 | 200 | 0.577 | 30 | 正常
17 | 艾杰旭显示玻璃（惠州）有限公司 | 三期熔窑废气排放口 | 366863.75 | 4.246 | 123.551 | 400 | 0.767 | 200 | 7.606 | 30 | 正常
17 | 艾杰旭显示玻璃（惠州）有限公司 | 二期熔窑废气排放口 | 365284.312 | 4.228 | 155.092 | 400 | 1.997 | 200 | 2.019 | 30 | 正常
18 | 中海油惠州石化有限公司 | 燃油燃气锅炉烟囱 | 740053.438 | 8.565 | 149.589 | 200 | 1.005 | 200 | 1.332 | 30 | 正常
18 | 中海油惠州石化有限公司 | 燃油燃气锅炉烟囱 2 | 748475.062 | 8.663 | 41.38 | 200 | 0.875 | 200 | 5.759 | 30 | 正常
18 | 中海油惠州石化有限公司 | 硫磺（1）排气筒 | 117840.961 | 1.364 | 21.348 | - | 17.097 | 100 | - | - | 正常
18 | 中海油惠州石化有限公司 | 蜡油加裂排气筒 | 1161892.875 | 13.448 | 44.708 | 100 | - | - | - | - | 正常
18 | 中海油惠州石化有限公司 | 煤柴油加裂排气筒 | 885119.562 | 10.244 | 26.034 | 100 | - | - | - | - | 正常
18 | 中海油惠州石化有限公司 | 制氢（1）排气筒 | 3862051.25 | 44.7 | 71.181 | 100 | - | - | - | - | 正常
18 | 中海油惠州石化有限公司 | 制氢（2）排气筒 | 4192188.75 | 48.521 | 55.895 | 100 | - | - | - | - | 正常
18 | 中海油惠州石化有限公司 | 重整（I）排气筒 | 3662580.75 | 42.391 | 62.224 | 100 | - | - | - | - | 正常
18 | 中海油惠州石化有限公司 | 芳烃联合（1）排气筒 | 5465027.5 | 63.253 | 45.817 | 100 | - | - | - | - | 正常
18 | 中海油惠州石化有限公司 | 芳烃联合（2）排气筒 | 2183765 | 25.275 | 29.305 | 100 | - | - | - | - | 正常
18 | 中海油惠州石化有限公司 | 芳烃联合2排气筒 | 1652222.5 | 19.123 | 35.776 | 100 | - | - | - | - | 正常
18 | 中海油惠州石化有限公司 | 焦化（1）排气筒 | 1125170.25 | 13.023 | 56.563 | 100 | - | - | - | - | 正常
18 | 中海油惠州石化有限公司 | 焦化（2）排气筒 | 1810342.25 | 20.953 | 62.231 | 100 | - | - | - | - | 正常
18 | 中海油惠州石化有限公司 | 催化裂化（1）排气筒 | 3163142 | 139021.641 | 85.308 | 100 | 0.768 | 50 | 10.91 | 30 | 正常
18 | 中海油惠州石化有限公司 | 煅烧焦烟囱 | - | - | - | - | - | - | 0 | 10 | 停机
18 | 中海油惠州石化有限公司 | 常减压（1）烟囱 | 3654565 | 44.137 | 28.328 | 100 | - | - | - | - | 正常
18 | 中海油惠州石化有限公司 | 3#燃油燃气锅炉烟道 | 1919456.375 | 22.216 | 42.456 | 100 | 3.61 | 50 | 1.63 | 20 | 正常
18 | 中海油惠州石化有限公司 | 航煤加氢129排气筒 | 696877 | 8.066 | 54.253 | 100 | - | - | - | - | 正常
18 | 中海油惠州石化有限公司 | 硫磺（II）134排气筒 | 559935.75 | 6.481 | - | - | 23.676 | 100 | - | - | 正常
18 | 中海油惠州石化有限公司 | 催化裂化（II）123排气筒 | 12774711 | 161.297 | 76.131 | 100 | 6.204 | 50 | 3.513 | 30 | 正常
18 | 中海油惠州石化有限公司 | 渣油加氢133排气筒 | 1584377.625 | 18.338 | 44.576 | 100 | - | - | - | - | 正常
18 | 中海油惠州石化有限公司 | 常减压（II）121排气筒 | 2911406 | 33.697 | 30.297 | 100 | 7.515 | 50 | 0.443 | 20 | 正常
18 | 中海油惠州石化有限公司 | 重整（II）127排气筒 | 2942602 | 34.058 | 66.79 | 100 | 2.026 | 50 | 1.374 | 20 | 正常
18 | 中海油惠州石化有限公司 | 煤制氢硫磺排气筒 | 273326.875 | 3.164 | - | - | 1.562 | 100 | - | - | 正常
18 | 中海油惠州石化有限公司 | 煤制氢蒸汽过热炉排气筒 | - | - | 0 | 100 | - | - | - | - | 停机
18 | 中海油惠州石化有限公司 | 燃气轮机排气筒 | 4068446.75 | 47.088 | 21.81 | 50 | 0.133 | 35 | 0.296 | 5 | 正常
18 | 中海油惠州石化有限公司 | 高压加氢裂化装置（II）加热炉排气 | 1280191.375 | 14.817 | 31.351 | 100 | 0.92 | 50 | 0.313 | 20 | 正常
18 | 中海油惠州石化有限公司 | 丙烯酸及酯废水焚烧炉排气筒 | 266254.5 | 3.082 | 0 | 300 | 72.83 | 100 | 15.458 | 30 | 停机
18 | 中海油惠州石化有限公司 | 重整（Ⅲ）排气筒 | 4959638.5 | 57.403 | 30.427 | 100 | 1.573 | 50 | 0.095 | 20 | 正常
18 | 中海油惠州石化有限公司 | 芳烃联合（Ⅱ）排气筒 | 6942118.5 | 80.349 | 39.37 | 100 | 1.663 | 50 | 0.048 | 20 | 正常
19 | 中海壳牌石油化工有限公司 | UT1装置燃油锅炉F-8105/06/07/08排气筒 | 11847142 | 138.63 | 98.75 | 200 | 35.93 | 200 | 7.32 | 30 | 正常
19 | 中海壳牌石油化工有限公司 | UT2装置辅助蒸汽锅炉B-401A排气筒 | 2889700 | 33.44 | 107.68 | 200 | 35.59 | 200 | 5.1 | 30 | 正常
19 | 中海壳牌石油化工有限公司 | UT2装置辅助蒸汽锅炉B-401C-1#排气筒 | 1341330 | 15.52 | 59.74 | 200 | 1.19 | 200 | 3.31 | 30 | 停机
19 | 中海壳牌石油化工有限公司 | UT2装置辅助蒸汽锅炉B-401C-2#排气筒 | 1009328.872 | 11.682 | 64.103 | 200 | 1.434 | 200 | 4.657 | 30 | 停机
19 | 中海壳牌石油化工有限公司 | UT2装置辅助蒸汽锅炉B-401D排气筒 | 2769619.5 | 32.05 | 54.62 | 100 | 1.91 | 35 | 1.08 | 5 | 正常
19 | 中海壳牌石油化工有限公司 | SMPO2装置废液焚烧炉A-9302排气筒 | 1133475.37 | 13.11 | 70.21 | 300 | 1.04 | 100 | 1.73 | 30 | 正常
19 | 中海壳牌石油化工有限公司 | UT1装置固废焚烧炉F-9401排气筒 | 1312.51 | 0.02 | 0 | 300 | 0 | 100 | 0 | 30 | 停机
19 | 中海壳牌石油化工有限公司 | UT1装置污水处理场废气处理设施A-9230排气筒 | 921136.19 | 10.66 | - | - | - | - | - | - | 正常
19 | 中海壳牌石油化工有限公司 | UT1装置废液焚烧炉A-9301排气筒 | 3220657 | 37.28 | 89.56 | 300 | 3.97 | 200 | 1.69 | 30 | 正常
19 | 中海壳牌石油化工有限公司 | LOP2装置裂解炉F-190排气筒 | 1908468.62 | 25.24 | 68.28 | 100 | - | - | - | - | 正常
19 | 中海壳牌石油化工有限公司 | UT1装置燃气轮机GT-8161排气筒 | 1155261.5 | 13.37 | 54.55 | 120 | 51.52 | 100 | 12.96 | 10 | 停机
19 | 中海壳牌石油化工有限公司 | SMPO1装置热油炉F-5301A/B/C排气筒 | 7607830.5 | 87.99 | 60.88 | 100 | 0 | 50 | 2.89 | 20 | 正常
19 | 中海壳牌石油化工有限公司 | UT2装置燃气轮机GT-201排气筒 | 19205900 | 222.28 | 22.56 | 50 | - | - | - | - | 正常
19 | 中海壳牌石油化工有限公司 | POD2装置废液焚烧炉A-2962排气筒 | 128707.58 | 1.49 | 30.62 | 300 | 0 | 100 | 0.82 | 30 | 正常
19 | 中海壳牌石油化工有限公司 | SMPO2装置热油炉F-5301A/B/C排气筒 | 6844140 | 79.21 | 41.04 | 100 | 0 | 50 | 1.11 | 20 | 正常
19 | 中海壳牌石油化工有限公司 | LOP1装置裂解炉F-1100排气筒 | 1209767.12 | 14 | 51.38 | 100 | - | - | - | - | 正常
19 | 中海壳牌石油化工有限公司 | UT2装置辅助蒸汽锅炉B-401B-1#排气筒 | 1085500 | 12.56 | 9.2 | 200 | 58.67 | 200 | 9.48 | 30 | 正常
19 | 中海壳牌石油化工有限公司 | UT2装置辅助蒸汽锅炉B-401B-2#排气筒 | 1437680 | 16.63 | 29.69 | 200 | 63.06 | 200 | 10.11 | 30 | 正常
20 | 光大环保能源（龙门）有限公司 | 一号废气排放口 | 1300909.75 | 15.06 | 155.251 | 200 | 34.429 | 50 | 2.701 | 10 | 正常
20 | 光大环保能源（龙门）有限公司 | 二号废气排放口 | 1346805.88 | 15.59 | 150.14 | 200 | 31.582 | 50 | 1.913 | 10 | 正常
21 | 惠州绿色动力再生能源有限公司 | 焚烧废气排放口3# | 3567190.25 | 41.29 | 77.548 | 250 | 17.781 | 80 | 1.288 | 20 | 正常
21 | 惠州绿色动力再生能源有限公司 | 焚烧废气排放口4# | 1416713.5 | 16.4 | 110.223 | 250 | 0.009 | 80 | 15.653 | 20 | 停机
21 | 惠州绿色动力再生能源有限公司 | 焚烧废气排放口1# | 2930681 | 33.92 | 77.309 | 250 | 14.982 | 80 | 0.59 | 20 | 正常
21 | 惠州绿色动力再生能源有限公司 | 焚烧废气排放口2# | 3404067 | 39.4 | 76.719 | 250 | 26.416 | 80 | 4.032 | 20 | 正常
22 | 三菱化学化工原料（惠州）有限公司 | 废气排放口 | 3210166.071 | 37.155 | 20.078 | 100 | 1.316 | 50 | 1.689 | 20 | 正常
23 | 惠州李长荣橡胶有限公司 | RTO | 2835298 | 33.54 | 6.7939 | 100 | 1.0207 | 50 | 8.57 | 20 | 正常
24 | 惠州绿色动力环保有限公司 | 焚烧废气排放口#1 | 1679662.625 | 19.44 | 75.608 | 250 | 14.595 | 80 | 3.922 | 20 | 正常
24 | 惠州绿色动力环保有限公司 | 焚烧废气排放口#2 | 1982298 | 22.943 | 76.476 | 250 | 19.904 | 80 | 1.995 | 20 | 正常
24 | 惠州绿色动力环保有限公司 | 焚烧废气排放口#3 | 648668.312 | 7.508 | 2.399 | 250 | 27.954 | 80 | 19.56 | 20 | 停机
25 | 国能（惠州）热电有限责任公司 | 1、2号机组烟囱排放口 | 51624731.406 | 597.508 | 32.4 | 100 | 22.821 | 50 | 0.947 | 20 | 正常
25 | 国能（惠州）热电有限责任公司 | 3号机组烟囱排放口 | 2460771 | 28.481 | 29.471 | 50 | - | - | - | - | 停机
25 | 国能（惠州）热电有限责任公司 | 4号机组烟囱排放口 | 5428373 | 62.828 | 0 | 50 | - | - | - | - | 停机
26 | 华润水泥（惠州）有限公司 | 总排放口 | 9095341.117 | 105.27 | 37.58 | 320 | 0.392 | 100 | 0.412 | 20 | 正常
26 | 华润水泥（惠州）有限公司 | 窑头 | 5252692.774 | 60.795 | - | - | - | - | 4.7487 | 20 | 正常