## Sheet1
监测日期：2026-06-30
序号 | 企业名称 | 监控点名称 | 烟气量(M3) | 烟气流量（M3/s） | 氮氧化物(mg/M3) |  | 二氧化硫(mg/M3) |  | 烟尘(mg/M3) |  | 生产状态
[5 empty] | 浓度 | 限值 | 浓度 | 限值 | 浓度 | 限值
1 | 惠州市光大水泥企业有限公司光华水泥厂 | A线窑尾 | 11489146 | 132.976 | 40.272 | 320 | 20.558 | 100 | 1.372 | 20 | 正常
1 | 惠州市光大水泥企业有限公司光华水泥厂 | B线窑尾 | 7447433.5 | 86.197 | 219.192 | 320 | 35.234 | 100 | 17.728 | 20 | 停机
1 | 惠州市光大水泥企业有限公司光华水泥厂 | A线窑头烟囱 | 8937872 | 103.448 | - | - | - | - | 2.812 | 20 | 正常
1 | 惠州市光大水泥企业有限公司光华水泥厂 | B线窑头烟囱 | 3778750.25 | 43.736 | - | - | - | - | 4.173 | 20 | 停机
2 | 广东展宏钢铁有限公司 | 电炉废气排放口 | 3399783.5 | 141657.656 | - | - | - | - | 0.252 | 15 | 正常
2 | 广东展宏钢铁有限公司 | 电炉废气排放口#2 | 10678770 | 444948.781 | - | - | - | - | 0.239 | 15 | 正常
3 | 惠州固力水泥集团有限公司博罗分公司 | 排放口（窑头） | - | - | - | - | - | - | 0 | 20 | 停机
3 | 惠州固力水泥集团有限公司博罗分公司 | 总排放口（窑尾） | - | - | 0 | 320 | 0 | 100 | 0 | 20 | 停机
4 | 惠州东江威立雅环境服务有限公司 | 焚烧炉废气排放口 | 673134.875 | 7.791 | 166.342 | 250 | 21.054 | 80 | 1.978 | 20 | 正常
5 | 惠州福和纸业有限公司 | 锅炉废气排放口1# | 1674561.6 | 19.382 | 5.38 | 50 | 5.65 | 35 | 0.22 | 10 | 正常
5 | 惠州福和纸业有限公司 | 锅炉废气排放口2# | 11232 | 0.13 | 0.44 | 150 | 0 | 50 | 0 | 20 | 停机
6 | 惠州市光大水泥企业有限公司 | A线旋窑窑尾处理后排口 | 5290215.5 | 61.229 | 67.971 | 320 | 18.981 | 100 | 10.592 | 20 | 停机
6 | 惠州市光大水泥企业有限公司 | B线旋窑窑尾处理后排口 | 185705.766 | 2.149 | 11.272 | 320 | 19.388 | 100 | 5.442 | 20 | 停机
6 | 惠州市光大水泥企业有限公司 | A线窑头烟窗 | 1558775.375 | 18.041 | - | - | - | - | 0.15 | 20 | 停机
6 | 惠州市光大水泥企业有限公司 | B线窑头烟窗 | 0 | 0 | - | - | - | - | 1.856 | 20 | 停机
7 | 惠州广惠能源有限公司 | 焚烧炉烟气排放口3# | 1512787.738 | 32.324 | 89.873 | 200 | 28.785 | 50 | 4.663 | 10 | 正常
7 | 惠州广惠能源有限公司 | 焚烧炉烟气排放口2# | 1968552.541 | 42.063 | 90.587 | 200 | 31.938 | 50 | 4.614 | 10 | 正常
7 | 惠州广惠能源有限公司 | 焚烧炉烟气排放口1# | 1911131.62 | 40.836 | 91.752 | 200 | 20.221 | 50 | 4.825 | 10 | 正常
8 | 光大环保能源（博罗）有限公司 | 3# | 404606 | 4.89 | 125.181 | 250 | 18.461 | 80 | 12.93 | 20 | 停机
8 | 光大环保能源（博罗）有限公司 | 1# | 1213745.75 | 14.66 | 108.586 | 250 | 11.725 | 80 | 6.222 | 20 | 正常
8 | 光大环保能源（博罗）有限公司 | 2# | 984053.94 | 11.39 | 106.966 | 250 | 30.659 | 80 | 6.107 | 20 | 正常
8 | 光大环保能源（博罗）有限公司 | 4# | 3943922.5 | 45.65 | 112.466 | 250 | 24.94 | 80 | 2.882 | 20 | 正常
9 | 光大环保能源（惠东）有限公司 | #3烟囱 | 1676421.75 | 19.403 | 153.093 | 200 | 19.375 | 50 | 5.953 | 10 | 正常
9 | 光大环保能源（惠东）有限公司 | #1烟囱 | 1350634.5 | 15.632 | 152.569 | 200 | 8.882 | 50 | 3.326 | 10 | 正常
9 | 光大环保能源（惠东）有限公司 | #2烟囱 | 1475323.875 | 17.076 | 155.963 | 200 | 10.278 | 50 | 4.768 | 10 | 正常
10 | 惠州市瑞能热力有限公司 | FQ-00622锅炉废气排放口 | 2382186.24 | 27.572 | 20.05 | 200 | 0.9 | 35 | 0.3 | 10 | 正常
10 | 惠州市瑞能热力有限公司 | 锅炉废气排放口2# | 0 | 0 | 1.02 | 150 | - | - | - | - | 停机
11 | 惠州深能源丰达电力有限公司 | 1号机废气排放口 | 1198510.75 | 13.872 | 0.005 | 50 | 0 | 35 | 7.258 | 5 | 停机
11 | 惠州深能源丰达电力有限公司 | 2号机废气排放口 | 50593.676 | 0.586 | 9999.999 | 50 | 99999.992 | 35 | 9999.9 | 5 | 停机
11 | 惠州深能源丰达电力有限公司 | 5号机组废气排放口 | 560923.096 | 6.601 | 9.857 | 50 | 1.476 | 35 | 22.911 | 5 | 停机
11 | 惠州深能源丰达电力有限公司 | 6号机组废气排放口 | 32081733.581 | 371.316 | 23.816 | 50 | 0.001 | 35 | 0.539 | 5 | 正常
11 | 惠州深能源丰达电力有限公司 | 1号启动锅炉废气排放口 | 8519.487 | 0.101 | 6.512 | 50 | 0 | 35 | 0 | 10 | 停机
11 | 惠州深能源丰达电力有限公司 | 2号启动锅炉废气排放口 | 5901.972 | 0.081 | 115.689 | 50 | 0 | 35 | 7.133 | 10 | 正常
12 | 广东惠州天然气发电有限公司 | 2号发电机组烟囱 | 14855555.52 | 618981.48 | 27.944 | 50 | - | - | - | - | 正常
12 | 广东惠州天然气发电有限公司 | 1号发电机组烟囱 | 0 | 0 | 72.139 | 50 | - | - | - | - | 停机
12 | 广东惠州天然气发电有限公司 | 3号发电机组烟囱 | 14026027.741 | 155.19 | 19.152 | 50 | - | - | - | - | 正常
12 | 广东惠州天然气发电有限公司 | 4号发电机组烟囱 | -183651.84 | -2.126 | 0 | 50 | - | - | - | - | 停机
12 | 广东惠州天然气发电有限公司 | 5号发电机组烟囱 | 24760149.12 | 286.576 | 52.656 | 50 | - | - | - | - | 正常
12 | 广东惠州天然气发电有限公司 | 6号发电机组烟囱 | 24204960 | 280.15 | 0 | 50 | - | - | - | - | 正常
12 | 广东惠州天然气发电有限公司 | 7号快速启动锅炉废气排放口 | 75093.6 | 0.87 | 1.13 | 100 | - | - | - | - | 停机
13 | 宝武镁业（惠州）有限公司 | 工业窑炉燃烧废气排放口 | 163073.499 | 1.887 | 23.805 | - | 0.0166 | 850 | 4.571 | 100 | 正常
14 | 惠州塔牌水泥有限公司 | 二线窑尾 | 8479656 | 102.411 | 199.628 | 320 | 11.22 | 100 | 4.923 | 20 | 正常
14 | 惠州塔牌水泥有限公司 | 一线窑头 | 5017394.5 | 58.072 | - | - | - | - | 2.733 | 20 | 正常
14 | 惠州塔牌水泥有限公司 | 一线窑尾 | 10914917 | 131.823 | 183.861 | 320 | 9.261 | 100 | 5.225 | 20 | 正常
14 | 惠州塔牌水泥有限公司 | 二线窑头 | 3625474.25 | 41.962 | - | - | - | - | 3.535 | 20 | 正常
15 | 南亚塑胶工业(惠州)有限公司 | 1#锅炉烟气排放口（A1） | 703539.641 | 29314.152 | 0 | 50 | 0 | 35 | 0.2 | 10 | 正常
15 | 南亚塑胶工业(惠州)有限公司 | 3#粉尘排放口（C3） | 26924.808 | 0.312 | - | - | - | - | 1.585 | 10 | 正常
15 | 南亚塑胶工业(惠州)有限公司 | 2#锅炉烟气排放口（A2） | 153280.98 | 6386.708 | 0.42 | 150 | - | - | - | - | 停机
16 | 广东惠州平海发电厂有限公司 | 1号锅炉废气排放口 | 60354722.402 | 714.568 | 37.685 | 100 | 22.904 | 50 | 3.477 | 20 | 正常
16 | 广东惠州平海发电厂有限公司 | 2号锅炉废气排放口 | 52580332.032 | 619.336 | 39.325 | 100 | 20.872 | 50 | 2.613 | 20 | 正常
17 | 艾杰旭显示玻璃（惠州）有限公司 | 四期炉窑废气排放口 | 367733.094 | 4.256 | 151.712 | 400 | 7.481 | 200 | 0.829 | 30 | 正常
17 | 艾杰旭显示玻璃（惠州）有限公司 | 一期熔窑废气排放口 | 348068.344 | 4.029 | 105.344 | 400 | 0.945 | 200 | 0.531 | 30 | 正常
17 | 艾杰旭显示玻璃（惠州）有限公司 | 三期熔窑废气排放口 | 367630.156 | 4.255 | 120.524 | 400 | 0.785 | 200 | 7.269 | 30 | 正常
17 | 艾杰旭显示玻璃（惠州）有限公司 | 二期熔窑废气排放口 | 337255.781 | 3.903 | 152.568 | 400 | 1.975 | 200 | 1.989 | 30 | 正常
18 | 中海油惠州石化有限公司 | 燃油燃气锅炉烟囱 | 734561.125 | 8.502 | 149.177 | 200 | 1.115 | 200 | 1.311 | 30 | 正常
18 | 中海油惠州石化有限公司 | 燃油燃气锅炉烟囱 2 | 699392.625 | 8.095 | 38.71 | 200 | 0.918 | 200 | 5.59 | 30 | 正常
18 | 中海油惠州石化有限公司 | 硫磺（1）排气筒 | 116857.57 | 1.352 | 21.486 | - | 16.017 | 100 | - | - | 正常
18 | 中海油惠州石化有限公司 | 蜡油加裂排气筒 | 1100576.5 | 13.36 | 43.872 | 100 | - | - | - | - | 正常
18 | 中海油惠州石化有限公司 | 煤柴油加裂排气筒 | 841013.5 | 10.245 | 25.967 | 100 | - | - | - | - | 正常
18 | 中海油惠州石化有限公司 | 制氢（1）排气筒 | 3561809.25 | 43.503 | 68.744 | 100 | - | - | - | - | 正常
18 | 中海油惠州石化有限公司 | 制氢（2）排气筒 | 3955051.75 | 48.006 | 58.602 | 100 | - | - | - | - | 正常
18 | 中海油惠州石化有限公司 | 重整（I）排气筒 | 3498852.5 | 40.496 | 59.689 | 100 | - | - | - | - | 正常
18 | 中海油惠州石化有限公司 | 芳烃联合（1）排气筒 | 5425285 | 62.793 | 45.352 | 100 | - | - | - | - | 正常
18 | 中海油惠州石化有限公司 | 芳烃联合（2）排气筒 | 2164256 | 25.049 | 29.065 | 100 | - | - | - | - | 正常
18 | 中海油惠州石化有限公司 | 芳烃联合2排气筒 | 1625562.25 | 18.814 | 35.011 | 100 | - | - | - | - | 正常
18 | 中海油惠州石化有限公司 | 焦化（1）排气筒 | 1127433.5 | 13.049 | 55.14 | 100 | - | - | - | - | 正常
18 | 中海油惠州石化有限公司 | 焦化（2）排气筒 | 1838755.875 | 21.282 | 67.249 | 100 | - | - | - | - | 正常
18 | 中海油惠州石化有限公司 | 催化裂化（1）排气筒 | 3325745 | 138572.719 | 79.014 | 100 | 0.318 | 50 | 12.458 | 30 | 正常
18 | 中海油惠州石化有限公司 | 煅烧焦烟囱 | - | - | - | - | - | - | 0 | 10 | 停机
18 | 中海油惠州石化有限公司 | 常减压（1）烟囱 | 3804813.25 | 44.037 | 28.476 | 100 | - | - | - | - | 正常
18 | 中海油惠州石化有限公司 | 3#燃油燃气锅炉烟道 | 2062142.625 | 23.867 | 44.779 | 100 | 3.646 | 50 | 1.587 | 20 | 正常
18 | 中海油惠州石化有限公司 | 航煤加氢129排气筒 | 682427.25 | 7.898 | 56.331 | 100 | - | - | - | - | 正常
18 | 中海油惠州石化有限公司 | 硫磺（II）134排气筒 | 538038.438 | 6.227 | - | - | 22.848 | 100 | - | - | 正常
18 | 中海油惠州石化有限公司 | 催化裂化（II）123排气筒 | 13470034 | 155.903 | 71.947 | 100 | 6.248 | 50 | 3.56 | 30 | 正常
18 | 中海油惠州石化有限公司 | 渣油加氢133排气筒 | 1552939.25 | 17.974 | 45.718 | 100 | - | - | - | - | 正常
18 | 中海油惠州石化有限公司 | 常减压（II）121排气筒 | 2882724 | 33.365 | 32.185 | 100 | 7.458 | 50 | 0.404 | 20 | 正常
18 | 中海油惠州石化有限公司 | 重整（II）127排气筒 | 2939861.25 | 34.026 | 67.737 | 100 | 2.149 | 50 | 1.366 | 20 | 正常
18 | 中海油惠州石化有限公司 | 煤制氢硫磺排气筒 | 297358.094 | 3.442 | - | - | 1.144 | 100 | - | - | 正常
18 | 中海油惠州石化有限公司 | 煤制氢蒸汽过热炉排气筒 | - | - | 0 | 100 | - | - | - | - | 停机
18 | 中海油惠州石化有限公司 | 燃气轮机排气筒 | 4075394.75 | 47.169 | 21.871 | 50 | 0.106 | 35 | 0.29 | 5 | 正常
18 | 中海油惠州石化有限公司 | 高压加氢裂化装置（II）加热炉排气 | 1325985.375 | 15.347 | 31.936 | 100 | 0.926 | 50 | 0.315 | 20 | 正常
18 | 中海油惠州石化有限公司 | 丙烯酸及酯废水焚烧炉排气筒 | 264946.719 | 3.066 | 0 | 300 | 8.468 | 100 | 7.749 | 30 | 停机
18 | 中海油惠州石化有限公司 | 重整（Ⅲ）排气筒 | 4815566.5 | 55.736 | 32.548 | 100 | 1.844 | 50 | 0.097 | 20 | 正常
18 | 中海油惠州石化有限公司 | 芳烃联合（Ⅱ）排气筒 | 6735423 | 78.079 | 39.454 | 100 | 1.564 | 50 | 0.051 | 20 | 正常
19 | 中海壳牌石油化工有限公司 | UT1装置燃油锅炉F-8105/06/07/08排气筒 | 10807061 | 137.51 | 91.78 | 200 | 35.33 | 200 | 7.23 | 30 | 正常
19 | 中海壳牌石油化工有限公司 | UT2装置辅助蒸汽锅炉B-401A排气筒 | 3162440 | 36.6 | 116.37 | 200 | 48.11 | 200 | 7.02 | 30 | 正常
19 | 中海壳牌石油化工有限公司 | UT2装置辅助蒸汽锅炉B-401C-1#排气筒 | 1438760 | 16.65 | 59.6 | 200 | 25.98 | 200 | 12.91 | 30 | 停机
19 | 中海壳牌石油化工有限公司 | UT2装置辅助蒸汽锅炉B-401C-2#排气筒 | 990232.112 | 11.959 | 64.952 | 200 | 21.024 | 200 | 15.157 | 30 | 停机
19 | 中海壳牌石油化工有限公司 | UT2装置辅助蒸汽锅炉B-401D排气筒 | 2691256.25 | 31.46 | 54.47 | 100 | 14.17 | 35 | 0.94 | 5 | 正常
19 | 中海壳牌石油化工有限公司 | SMPO2装置废液焚烧炉A-9302排气筒 | 1140916.5 | 13.2 | 69.19 | 300 | 0.94 | 100 | 1.73 | 30 | 正常
19 | 中海壳牌石油化工有限公司 | UT1装置固废焚烧炉F-9401排气筒 | 1318.87 | 0.02 | 0 | 300 | 0 | 100 | 0 | 30 | 停机
19 | 中海壳牌石油化工有限公司 | UT1装置污水处理场废气处理设施A-9230排气筒 | 930900.5 | 10.77 | - | - | - | - | - | - | 正常
19 | 中海壳牌石油化工有限公司 | UT1装置废液焚烧炉A-9301排气筒 | 3227678 | 37.36 | 94.77 | 300 | 3.69 | 200 | 1.69 | 30 | 正常
19 | 中海壳牌石油化工有限公司 | LOP2装置裂解炉F-190排气筒 | 2148174.25 | 24.88 | 67.65 | 100 | - | - | - | - | 正常
19 | 中海壳牌石油化工有限公司 | UT1装置燃气轮机GT-8161排气筒 | 681021.62 | 7.88 | 417.14 | 120 | 204.73 | 100 | 89.35 | 10 | 正常
19 | 中海壳牌石油化工有限公司 | SMPO1装置热油炉F-5301A/B/C排气筒 | 7400524.5 | 85.65 | 57.33 | 100 | 0.42 | 50 | 2.38 | 20 | 正常
19 | 中海壳牌石油化工有限公司 | UT2装置燃气轮机GT-201排气筒 | 19396000 | 224.49 | 24.49 | 50 | - | - | - | - | 正常
19 | 中海壳牌石油化工有限公司 | POD2装置废液焚烧炉A-2962排气筒 | 119524.93 | 1.38 | 33.32 | 300 | 0 | 100 | 0.82 | 30 | 正常
19 | 中海壳牌石油化工有限公司 | SMPO2装置热油炉F-5301A/B/C排气筒 | 6675610 | 81.18 | 40.54 | 100 | 0 | 50 | 1.22 | 20 | 正常
19 | 中海壳牌石油化工有限公司 | LOP1装置裂解炉F-1100排气筒 | 1262262.12 | 14.61 | 54.03 | 100 | - | - | - | - | 正常
19 | 中海壳牌石油化工有限公司 | UT2装置辅助蒸汽锅炉B-401B-1#排气筒 | 1111470 | 12.86 | 11.02 | 200 | 57.4 | 200 | 8.93 | 30 | 正常
19 | 中海壳牌石油化工有限公司 | UT2装置辅助蒸汽锅炉B-401B-2#排气筒 | 1484150 | 17.17 | 34.83 | 200 | 59.31 | 200 | 8.56 | 30 | 正常
20 | 光大环保能源（龙门）有限公司 | 一号废气排放口 | 1320355.25 | 15.28 | 163.243 | 200 | 34.985 | 50 | 3.217 | 10 | 正常
20 | 光大环保能源（龙门）有限公司 | 二号废气排放口 | 1341677.25 | 15.53 | 112.507 | 200 | 22.266 | 50 | 2.149 | 10 | 正常
21 | 惠州绿色动力再生能源有限公司 | 焚烧废气排放口3# | 3653964.5 | 42.29 | 77.296 | 250 | 23.312 | 80 | 1.453 | 20 | 正常
21 | 惠州绿色动力再生能源有限公司 | 焚烧废气排放口4# | 1095908.13 | 12.68 | 121.206 | 250 | 0.109 | 80 | 16.807 | 20 | 停机
21 | 惠州绿色动力再生能源有限公司 | 焚烧废气排放口1# | 2802341.5 | 32.43 | 76.934 | 250 | 17.063 | 80 | 0.565 | 20 | 正常
21 | 惠州绿色动力再生能源有限公司 | 焚烧废气排放口2# | 3262117.25 | 37.76 | 77.076 | 250 | 27.088 | 80 | 4.044 | 20 | 正常
22 | 三菱化学化工原料（惠州）有限公司 | 废气排放口 | 3085850.308 | 37.269 | 20.967 | 100 | 1.729 | 50 | 1.689 | 20 | 正常
23 | 惠州李长荣橡胶有限公司 | RTO | 2777833.25 | 32.743 | 6.894 | 100 | 0.5385 | 50 | 9.868 | 20 | 正常
24 | 惠州绿色动力环保有限公司 | 焚烧废气排放口#1 | 1618124.875 | 18.728 | 74.837 | 250 | 12.64 | 80 | 4.215 | 20 | 正常
24 | 惠州绿色动力环保有限公司 | 焚烧废气排放口#2 | 1911932.875 | 22.129 | 75.235 | 250 | 20.552 | 80 | 1.984 | 20 | 正常
24 | 惠州绿色动力环保有限公司 | 焚烧废气排放口#3 | 1162962.625 | 13.46 | 4.368 | 250 | 20.586 | 80 | 15.822 | 20 | 停机
25 | 国能（惠州）热电有限责任公司 | 1、2号机组烟囱排放口 | 49057423.146 | 592.481 | 32.471 | 100 | 23.624 | 50 | 0.906 | 20 | 正常
25 | 国能（惠州）热电有限责任公司 | 3号机组烟囱排放口 | 1935381.5 | 22.4 | 9.569 | 50 | - | - | - | - | 停机
25 | 国能（惠州）热电有限责任公司 | 4号机组烟囱排放口 | 5513670.5 | 63.816 | 0 | 50 | - | - | - | - | 停机
26 | 华润水泥（惠州）有限公司 | 总排放口 | 9050029.491 | 104.746 | 34.315 | 320 | 0.392 | 100 | 0.889 | 20 | 正常
26 | 华润水泥（惠州）有限公司 | 窑头 | 5316386.344 | 61.532 | - | - | - | - | 4.778 | 20 | 正常