## Sheet1
监测日期：2026-07-01
序号 | 企业名称 | 监控点名称 | 烟气量(M3) | 烟气流量（M3/s） | 氮氧化物(mg/M3) |  | 二氧化硫(mg/M3) |  | 烟尘(mg/M3) |  | 生产状态
[5 empty] | 浓度 | 限值 | 浓度 | 限值 | 浓度 | 限值
1 | 惠州市光大水泥企业有限公司光华水泥厂 | A线窑尾 | 11016873 | 127.51 | 38.261 | 320 | 18.65 | 100 | 1.32 | 20 | 正常
1 | 惠州市光大水泥企业有限公司光华水泥厂 | B线窑尾 | 2186859.25 | 26.411 | 14.708 | 320 | 129.706 | 100 | 55.623 | 20 | 停机
1 | 惠州市光大水泥企业有限公司光华水泥厂 | A线窑头烟囱 | 9037211 | 104.597 | - | - | - | - | 2.859 | 20 | 正常
1 | 惠州市光大水泥企业有限公司光华水泥厂 | B线窑头烟囱 | 448344.625 | 5.189 | - | - | - | - | 0 | 20 | 停机
2 | 广东展宏钢铁有限公司 | 电炉废气排放口 | 3028076.5 | 126169.867 | - | - | - | - | 0.262 | 15 | 正常
2 | 广东展宏钢铁有限公司 | 电炉废气排放口#2 | 11048078 | 460336.625 | - | - | - | - | 0.233 | 15 | 正常
3 | 惠州固力水泥集团有限公司博罗分公司 | 排放口（窑头） | - | - | - | - | - | - | 0 | 20 | 停机
3 | 惠州固力水泥集团有限公司博罗分公司 | 总排放口（窑尾） | - | - | 0 | 320 | 0 | 100 | 0 | 20 | 停机
4 | 惠州东江威立雅环境服务有限公司 | 焚烧炉废气排放口 | 666261 | 7.711 | 155.328 | 250 | 14.826 | 80 | 8.254 | 20 | 正常
5 | 惠州福和纸业有限公司 | 锅炉废气排放口1# | 1297615.68 | 15.019 | 0.65 | 50 | 0.52 | 35 | 0.02 | 10 | 正常
5 | 惠州福和纸业有限公司 | 锅炉废气排放口2# | 11232 | 0.13 | 0.57 | 150 | 0 | 50 | 0 | 20 | 停机
6 | 惠州市光大水泥企业有限公司 | A线旋窑窑尾处理后排口 | 10386016 | 120.208 | 59.053 | 320 | 34.189 | 100 | 0.674 | 20 | 正常
6 | 惠州市光大水泥企业有限公司 | B线旋窑窑尾处理后排口 | 287942.719 | 3.333 | 14.896 | 320 | 25.342 | 100 | 7.677 | 20 | 停机
6 | 惠州市光大水泥企业有限公司 | A线窑头烟窗 | 7413949.5 | 85.81 | - | - | - | - | 0.872 | 20 | 正常
6 | 惠州市光大水泥企业有限公司 | B线窑头烟窗 | 0 | 0 | - | - | - | - | 0 | 20 | 停机
7 | 惠州广惠能源有限公司 | 焚烧炉烟气排放口3# | 2767297.08 | 32.029 | 90.351 | 200 | 28.119 | 50 | 4.531 | 10 | 正常
7 | 惠州广惠能源有限公司 | 焚烧炉烟气排放口2# | 3570684.492 | 41.327 | 90.128 | 200 | 28.79 | 50 | 4.617 | 10 | 正常
7 | 惠州广惠能源有限公司 | 焚烧炉烟气排放口1# | 3589946.392 | 41.55 | 90.471 | 200 | 12.438 | 50 | 4.755 | 10 | 正常
8 | 光大环保能源（博罗）有限公司 | 3# | 1037088.25 | 12.52 | 113.223 | 250 | 26.2 | 80 | 4.42 | 20 | 正常
8 | 光大环保能源（博罗）有限公司 | 1# | 1136918.63 | 13.16 | 110.012 | 250 | 10.266 | 80 | 6.22 | 20 | 正常
8 | 光大环保能源（博罗）有限公司 | 2# | 908323.25 | 10.97 | 108.363 | 250 | 29.798 | 80 | 6.629 | 20 | 正常
8 | 光大环保能源（博罗）有限公司 | 4# | 3877818.25 | 44.88 | 113.444 | 250 | 28.288 | 80 | 4.795 | 20 | 正常
9 | 光大环保能源（惠东）有限公司 | #3烟囱 | 1721972.75 | 19.93 | 160.27 | 200 | 21.959 | 50 | 5.949 | 10 | 正常
9 | 光大环保能源（惠东）有限公司 | #1烟囱 | 1379956.625 | 15.972 | 153.163 | 200 | 6.659 | 50 | 3.536 | 10 | 正常
9 | 光大环保能源（惠东）有限公司 | #2烟囱 | 1465700.125 | 16.964 | 151.904 | 200 | 12.058 | 50 | 5.177 | 10 | 正常
10 | 惠州市瑞能热力有限公司 | FQ-00622锅炉废气排放口 | 1945563.84 | 22.518 | 27.48 | 200 | 0.25 | 35 | 0.51 | 10 | 正常
10 | 惠州市瑞能热力有限公司 | 锅炉废气排放口2# | 0 | 0 | 0.93 | 150 | - | - | - | - | 停机
11 | 惠州深能源丰达电力有限公司 | 1号机废气排放口 | 6015674.5 | 69.626 | 23.95 | 50 | 0.169 | 35 | 5.558 | 5 | 正常
11 | 惠州深能源丰达电力有限公司 | 2号机废气排放口 | 44698.418 | 0.517 | 9999.999 | 50 | 99999.992 | 35 | 9999.9 | 5 | 停机
11 | 惠州深能源丰达电力有限公司 | 5号机组废气排放口 | 644785.975 | 7.72 | 10.484 | 50 | 2.533 | 35 | 22.455 | 5 | 停机
11 | 惠州深能源丰达电力有限公司 | 6号机组废气排放口 | 9094495.698 | 105.26 | 25.189 | 50 | 0.268 | 35 | 1.726 | 5 | 正常
11 | 惠州深能源丰达电力有限公司 | 1号启动锅炉废气排放口 | 8360.104 | 0.099 | 0 | 50 | 0 | 35 | 0 | 10 | 停机
11 | 惠州深能源丰达电力有限公司 | 2号启动锅炉废气排放口 | 171314.354 | 2.122 | 40.402 | 50 | 0.001 | 35 | 0.406 | 10 | 正常
12 | 广东惠州天然气发电有限公司 | 2号发电机组烟囱 | 9554137.92 | 398089.08 | 71.889 | 50 | - | - | - | - | 正常
12 | 广东惠州天然气发电有限公司 | 1号发电机组烟囱 | 0 | 0 | 88.552 | 50 | - | - | - | - | 停机
12 | 广东惠州天然气发电有限公司 | 3号发电机组烟囱 | 9966866.037 | 136.446 | 15.135 | 50 | - | - | - | - | 正常
12 | 广东惠州天然气发电有限公司 | 4号发电机组烟囱 | -147839.04 | -1.711 | 115.962 | 50 | - | - | - | - | 停机
12 | 广东惠州天然气发电有限公司 | 5号发电机组烟囱 | 38824254.72 | 449.355 | 20.195 | 50 | - | - | - | - | 正常
12 | 广东惠州天然气发电有限公司 | 6号发电机组烟囱 | 41892992.64 | 484.873 | 21.639 | 50 | - | - | - | - | 正常
12 | 广东惠州天然气发电有限公司 | 7号快速启动锅炉废气排放口 | 29070.69 | 0.34 | 0.98 | 100 | - | - | - | - | 停机
13 | 宝武镁业（惠州）有限公司 | 工业窑炉燃烧废气排放口 | 150426.976 | 1.741 | 24.149 | - | 0.1136 | 850 | 4.019 | 100 | 正常
14 | 惠州塔牌水泥有限公司 | 二线窑尾 | 8510053 | 98.496 | 188.126 | 320 | 11.218 | 100 | 7.023 | 20 | 正常
14 | 惠州塔牌水泥有限公司 | 一线窑头 | 5396610 | 62.461 | - | - | - | - | 2.747 | 20 | 正常
14 | 惠州塔牌水泥有限公司 | 一线窑尾 | 10909268 | 126.265 | 174.342 | 320 | 8.316 | 100 | 5.387 | 20 | 正常
14 | 惠州塔牌水泥有限公司 | 二线窑头 | 4108106 | 47.548 | - | - | - | - | 3.227 | 20 | 正常
15 | 南亚塑胶工业(惠州)有限公司 | 1#锅炉烟气排放口（A1） | 728080.666 | 30336.694 | 22.812 | 50 | 2.456 | 35 | 0.49 | 10 | 正常
15 | 南亚塑胶工业(惠州)有限公司 | 3#粉尘排放口（C3） | 34397.293 | 0.398 | - | - | - | - | 1.715 | 10 | 正常
15 | 南亚塑胶工业(惠州)有限公司 | 2#锅炉烟气排放口（A2） | 158965.183 | 6623.549 | 0.03 | 150 | - | - | - | - | 正常
16 | 广东惠州平海发电厂有限公司 | 1号锅炉废气排放口 | 61506198.187 | 751.59 | 36.759 | 100 | 24.722 | 50 | 3.804 | 20 | 正常
16 | 广东惠州平海发电厂有限公司 | 2号锅炉废气排放口 | 56545348.428 | 689.573 | 39.404 | 100 | 25.507 | 50 | 3.271 | 20 | 正常
17 | 艾杰旭显示玻璃（惠州）有限公司 | 四期炉窑废气排放口 | 367654.125 | 4.255 | 154.47 | 400 | 7.603 | 200 | 0.835 | 30 | 正常
17 | 艾杰旭显示玻璃（惠州）有限公司 | 一期熔窑废气排放口 | 353253.781 | 4.089 | 107.704 | 400 | 0.899 | 200 | 0.614 | 30 | 正常
17 | 艾杰旭显示玻璃（惠州）有限公司 | 三期熔窑废气排放口 | 364665.781 | 4.247 | 124.26 | 400 | 0.868 | 200 | 6.972 | 30 | 正常
17 | 艾杰旭显示玻璃（惠州）有限公司 | 二期熔窑废气排放口 | 339892.781 | 3.934 | 148.976 | 400 | 1.931 | 200 | 2.788 | 30 | 正常
18 | 中海油惠州石化有限公司 | 燃油燃气锅炉烟囱 | 814571.562 | 10.285 | 164.272 | 200 | 1.277 | 200 | 1.339 | 30 | 正常
18 | 中海油惠州石化有限公司 | 燃油燃气锅炉烟囱 2 | 835533.688 | 10.125 | 53.464 | 200 | 1.046 | 200 | 5.84 | 30 | 正常
18 | 中海油惠州石化有限公司 | 硫磺（1）排气筒 | 116547 | 1.349 | 21.055 | - | 15.297 | 100 | - | - | 正常
18 | 中海油惠州石化有限公司 | 蜡油加裂排气筒 | 1152854.25 | 13.343 | 43.715 | 100 | - | - | - | - | 正常
18 | 中海油惠州石化有限公司 | 煤柴油加裂排气筒 | 886268.312 | 10.258 | 25.33 | 100 | - | - | - | - | 正常
18 | 中海油惠州石化有限公司 | 制氢（1）排气筒 | 3658053.75 | 42.339 | 72.946 | 100 | - | - | - | - | 正常
18 | 中海油惠州石化有限公司 | 制氢（2）排气筒 | 4084242.75 | 47.271 | 57.742 | 100 | - | - | - | - | 正常
18 | 中海油惠州石化有限公司 | 重整（I）排气筒 | 3146418.75 | 38.306 | 57.845 | 100 | - | - | - | - | 正常
18 | 中海油惠州石化有限公司 | 芳烃联合（1）排气筒 | 5126219.5 | 61.911 | 45.233 | 100 | - | - | - | - | 正常
18 | 中海油惠州石化有限公司 | 芳烃联合（2）排气筒 | 1966365.875 | 24.828 | 30.782 | 100 | - | - | - | - | 正常
18 | 中海油惠州石化有限公司 | 芳烃联合2排气筒 | 1479236.625 | 18.677 | 0 | 100 | - | - | - | - | 正常
18 | 中海油惠州石化有限公司 | 焦化（1）排气筒 | 1124617.5 | 13.016 | 55.628 | 100 | - | - | - | - | 正常
18 | 中海油惠州石化有限公司 | 焦化（2）排气筒 | 1798767.875 | 20.819 | 64.032 | 100 | - | - | - | - | 正常
18 | 中海油惠州石化有限公司 | 催化裂化（1）排气筒 | 3310564.25 | 137940.203 | 72.949 | 100 | 0.139 | 50 | 15.883 | 30 | 正常
18 | 中海油惠州石化有限公司 | 煅烧焦烟囱 | - | - | - | - | - | - | 0 | 10 | 停机
18 | 中海油惠州石化有限公司 | 常减压（1）烟囱 | 3788916.25 | 43.853 | 27.669 | 100 | - | - | - | - | 正常
18 | 中海油惠州石化有限公司 | 3#燃油燃气锅炉烟道 | 2290376 | 26.509 | 48.097 | 100 | 3.574 | 50 | 1.657 | 20 | 正常
18 | 中海油惠州石化有限公司 | 航煤加氢129排气筒 | 674806.188 | 7.81 | 56.323 | 100 | - | - | - | - | 正常
18 | 中海油惠州石化有限公司 | 硫磺（II）134排气筒 | 664781.312 | 7.694 | - | - | 22.396 | 100 | - | - | 正常
18 | 中海油惠州石化有限公司 | 催化裂化（II）123排气筒 | 12017848 | 139.095 | 62.156 | 100 | 4.802 | 50 | 3.804 | 30 | 正常
18 | 中海油惠州石化有限公司 | 渣油加氢133排气筒 | 1428580.875 | 17.253 | 45.593 | 100 | - | - | - | - | 正常
18 | 中海油惠州石化有限公司 | 常减压（II）121排气筒 | 2976991.25 | 34.456 | 32.923 | 100 | 5.774 | 50 | 0.443 | 20 | 正常
18 | 中海油惠州石化有限公司 | 重整（II）127排气筒 | 2950226.75 | 34.146 | 67.649 | 100 | 2.092 | 50 | 1.396 | 20 | 正常
18 | 中海油惠州石化有限公司 | 煤制氢硫磺排气筒 | 333742.562 | 3.863 | - | - | 0.96 | 100 | - | - | 正常
18 | 中海油惠州石化有限公司 | 煤制氢蒸汽过热炉排气筒 | - | - | 0 | 100 | - | - | - | - | 停机
18 | 中海油惠州石化有限公司 | 燃气轮机排气筒 | 4074785.25 | 47.162 | 21.592 | 50 | 0.044 | 35 | 0.29 | 5 | 正常
18 | 中海油惠州石化有限公司 | 高压加氢裂化装置（II）加热炉排气 | 1331813 | 15.414 | 31.36 | 100 | 0.961 | 50 | 0.291 | 20 | 正常
18 | 中海油惠州石化有限公司 | 丙烯酸及酯废水焚烧炉排气筒 | 241205.172 | 3.046 | 0 | 300 | 20.432 | 100 | 37.332 | 30 | 停机
18 | 中海油惠州石化有限公司 | 重整（Ⅲ）排气筒 | 4698990 | 54.386 | 0 | 100 | 1.964 | 50 | 0.094 | 20 | 正常
18 | 中海油惠州石化有限公司 | 芳烃联合（Ⅱ）排气筒 | 6659239 | 77.074 | 39.344 | 100 | 1.493 | 50 | 0.047 | 20 | 正常
19 | 中海壳牌石油化工有限公司 | UT1装置燃油锅炉F-8105/06/07/08排气筒 | 11665118 | 136.57 | 99.89 | 200 | 31.58 | 200 | 7.36 | 30 | 正常
19 | 中海壳牌石油化工有限公司 | UT2装置辅助蒸汽锅炉B-401A排气筒 | 3294900 | 38.13 | 114.92 | 200 | 49.08 | 200 | 8.47 | 30 | 正常
19 | 中海壳牌石油化工有限公司 | UT2装置辅助蒸汽锅炉B-401C-1#排气筒 | 1464510 | 16.95 | 59.86 | 200 | 21.82 | 200 | 10.07 | 30 | 停机
19 | 中海壳牌石油化工有限公司 | UT2装置辅助蒸汽锅炉B-401C-2#排气筒 | 1058337.29 | 12.249 | 62.51 | 200 | 17.687 | 200 | 11.748 | 30 | 停机
19 | 中海壳牌石油化工有限公司 | UT2装置辅助蒸汽锅炉B-401D排气筒 | 2842622.75 | 32.9 | 54.74 | 100 | 14.39 | 35 | 1.01 | 5 | 正常
19 | 中海壳牌石油化工有限公司 | SMPO2装置废液焚烧炉A-9302排气筒 | 1163546.5 | 13.46 | 67.62 | 300 | 0.76 | 100 | 1.72 | 30 | 正常
19 | 中海壳牌石油化工有限公司 | UT1装置固废焚烧炉F-9401排气筒 | 1207.8 | 0.01 | 0 | 300 | 0 | 100 | 0 | 30 | 停机
19 | 中海壳牌石油化工有限公司 | UT1装置污水处理场废气处理设施A-9230排气筒 | 985098.5 | 11.4 | - | - | - | - | - | - | 正常
19 | 中海壳牌石油化工有限公司 | UT1装置废液焚烧炉A-9301排气筒 | 3233473 | 37.42 | 113.8 | 300 | 3.64 | 200 | 1.69 | 30 | 正常
19 | 中海壳牌石油化工有限公司 | LOP2装置裂解炉F-190排气筒 | 2149730.25 | 24.88 | 67.52 | 100 | - | - | - | - | 正常
19 | 中海壳牌石油化工有限公司 | UT1装置燃气轮机GT-8161排气筒 | 0 | 0 | 702.71 | 120 | 339.12 | 100 | 154.8 | 10 | 正常
19 | 中海壳牌石油化工有限公司 | SMPO1装置热油炉F-5301A/B/C排气筒 | 7388758 | 85.52 | 57.15 | 100 | 0 | 50 | 1.72 | 20 | 正常
19 | 中海壳牌石油化工有限公司 | UT2装置燃气轮机GT-201排气筒 | 19633400 | 227.23 | 27.51 | 50 | - | - | - | - | 正常
19 | 中海壳牌石油化工有限公司 | POD2装置废液焚烧炉A-2962排气筒 | 121697.19 | 1.41 | 30.57 | 300 | 1.04 | 100 | 0 | 30 | 正常
19 | 中海壳牌石油化工有限公司 | SMPO2装置热油炉F-5301A/B/C排气筒 | 6804410 | 78.75 | 39.78 | 100 | 0 | 50 | 0.91 | 20 | 正常
19 | 中海壳牌石油化工有限公司 | LOP1装置裂解炉F-1100排气筒 | 1269770.38 | 14.7 | 55.07 | 100 | - | - | - | - | 正常
19 | 中海壳牌石油化工有限公司 | UT2装置辅助蒸汽锅炉B-401B-1#排气筒 | 1128900 | 13.06 | 11.2 | 200 | 57.06 | 200 | 10.63 | 30 | 正常
19 | 中海壳牌石油化工有限公司 | UT2装置辅助蒸汽锅炉B-401B-2#排气筒 | 1560610 | 18.06 | 33.83 | 200 | 59.57 | 200 | 10.12 | 30 | 正常
20 | 光大环保能源（龙门）有限公司 | 一号废气排放口 | 1316347.5 | 15.24 | 155.817 | 200 | 40.697 | 50 | 2.764 | 10 | 正常
20 | 光大环保能源（龙门）有限公司 | 二号废气排放口 | 1351347.25 | 15.64 | 124.225 | 200 | 26.565 | 50 | 1.926 | 10 | 正常
21 | 惠州绿色动力再生能源有限公司 | 焚烧废气排放口3# | 3574091.5 | 41.37 | 77.288 | 250 | 26.825 | 80 | 1.311 | 20 | 正常
21 | 惠州绿色动力再生能源有限公司 | 焚烧废气排放口4# | 1190711.63 | 13.78 | 90.359 | 250 | 3.819 | 80 | 16.947 | 20 | 停机
21 | 惠州绿色动力再生能源有限公司 | 焚烧废气排放口1# | 2894643.5 | 33.5 | 76.555 | 250 | 15.744 | 80 | 0.57 | 20 | 正常
21 | 惠州绿色动力再生能源有限公司 | 焚烧废气排放口2# | 3387395 | 39.21 | 76.8 | 250 | 21.955 | 80 | 4.063 | 20 | 正常
22 | 三菱化学化工原料（惠州）有限公司 | 废气排放口 | 3234703.566 | 37.439 | 21.36 | 100 | 1.645 | 50 | 1.949 | 20 | 正常
23 | 惠州李长荣橡胶有限公司 | RTO | 2606286.5 | 30.723 | 6.304 | 100 | 0.5083 | 50 | 8.988 | 20 | 正常
24 | 惠州绿色动力环保有限公司 | 焚烧废气排放口#1 | 1680669.5 | 19.452 | 77.505 | 250 | 12.385 | 80 | 4.053 | 20 | 正常
24 | 惠州绿色动力环保有限公司 | 焚烧废气排放口#2 | 1940650.625 | 22.461 | 71.226 | 250 | 20.73 | 80 | 1.995 | 20 | 正常
24 | 惠州绿色动力环保有限公司 | 焚烧废气排放口#3 | 1287656.5 | 14.903 | 11.945 | 250 | 18.217 | 80 | 12.368 | 20 | 停机
25 | 国能（惠州）热电有限责任公司 | 1、2号机组烟囱排放口 | 53169299.841 | 615.385 | 31.694 | 100 | 22.6 | 50 | 0.929 | 20 | 正常
25 | 国能（惠州）热电有限责任公司 | 3号机组烟囱排放口 | 1545170.5 | 17.884 | 4.837 | 50 | - | - | - | - | 停机
25 | 国能（惠州）热电有限责任公司 | 4号机组烟囱排放口 | 5347339.5 | 61.89 | 0 | 50 | - | - | - | - | 停机
26 | 华润水泥（惠州）有限公司 | 总排放口 | 9016406.748 | 104.357 | 33.889 | 320 | 0.407 | 100 | 1.56 | 20 | 正常
26 | 华润水泥（惠州）有限公司 | 窑头 | 5490190.635 | 63.544 | - | - | - | - | 4.268 | 20 | 正常