## Sheet1
监测日期：2026-07-02
序号 | 企业名称 | 监控点名称 | 烟气量(M3) | 烟气流量（M3/s） | 氮氧化物(mg/M3) |  | 二氧化硫(mg/M3) |  | 烟尘(mg/M3) |  | 生产状态
[5 empty] | 浓度 | 限值 | 浓度 | 限值 | 浓度 | 限值
1 | 惠州市光大水泥企业有限公司光华水泥厂 | A线窑尾 | 11512976 | 133.252 | 36.971 | 320 | 18.216 | 100 | 1.407 | 20 | 正常
1 | 惠州市光大水泥企业有限公司光华水泥厂 | B线窑尾 | 4306824.5 | 49.848 | 0 | 320 | 26.401 | 100 | 38.35 | 20 | 停机
1 | 惠州市光大水泥企业有限公司光华水泥厂 | A线窑头烟囱 | 9104026 | 105.371 | - | - | - | - | 2.8902 | 20 | 正常
1 | 惠州市光大水泥企业有限公司光华水泥厂 | B线窑头烟囱 | 92777.172 | 1.074 | - | - | - | - | 0 | 20 | 停机
2 | 广东展宏钢铁有限公司 | 电炉废气排放口 | 3060258.75 | 127510.789 | - | - | - | - | 0.316 | 15 | 正常
2 | 广东展宏钢铁有限公司 | 电炉废气排放口#2 | 11113386 | 463057.719 | - | - | - | - | 0.285 | 15 | 正常
3 | 惠州固力水泥集团有限公司博罗分公司 | 排放口（窑头） | - | - | - | - | - | - | 0 | 20 | 停机
3 | 惠州固力水泥集团有限公司博罗分公司 | 总排放口（窑尾） | - | - | 0 | 320 | 0 | 100 | 0 | 20 | 停机
4 | 惠州东江威立雅环境服务有限公司 | 焚烧炉废气排放口 | 646095.375 | 7.478 | 191.597 | 250 | 8.73 | 80 | 2.094 | 20 | 正常
5 | 惠州福和纸业有限公司 | 锅炉废气排放口1# | 1669792.32 | 19.326 | 3.32 | 50 | 7.16 | 35 | 0.8 | 10 | 正常
5 | 惠州福和纸业有限公司 | 锅炉废气排放口2# | 12096 | 0.14 | 0.62 | 150 | 0 | 50 | 0 | 20 | 停机
6 | 惠州市光大水泥企业有限公司 | A线旋窑窑尾处理后排口 | 10926468 | 126.464 | 34.154 | 320 | 17.858 | 100 | 0.4 | 20 | 正常
6 | 惠州市光大水泥企业有限公司 | B线旋窑窑尾处理后排口 | 199383.781 | 2.308 | 10.693 | 320 | 17.929 | 100 | 5.121 | 20 | 停机
6 | 惠州市光大水泥企业有限公司 | A线窑头烟窗 | 8306141.5 | 96.136 | - | - | - | - | 0.5891 | 20 | 正常
6 | 惠州市光大水泥企业有限公司 | B线窑头烟窗 | 0 | 0 | - | - | - | - | 0 | 20 | 停机
7 | 惠州广惠能源有限公司 | 焚烧炉烟气排放口3# | 2725500.637 | 31.545 | 90.371 | 200 | 26.897 | 50 | 4.678 | 10 | 正常
7 | 惠州广惠能源有限公司 | 焚烧炉烟气排放口2# | 3662613.391 | 42.391 | 90.403 | 200 | 23.708 | 50 | 4.806 | 10 | 正常
7 | 惠州广惠能源有限公司 | 焚烧炉烟气排放口1# | 3704900.203 | 42.881 | 90.36 | 200 | 10.547 | 50 | 4.964 | 10 | 正常
8 | 光大环保能源（博罗）有限公司 | 3# | 1064411.25 | 12.85 | 113.01 | 250 | 26.798 | 80 | 5.087 | 20 | 正常
8 | 光大环保能源（博罗）有限公司 | 1# | 1166349.25 | 13.5 | 113.696 | 250 | 8.739 | 80 | 5.86 | 20 | 正常
8 | 光大环保能源（博罗）有限公司 | 2# | 966005.19 | 11.18 | 110.935 | 250 | 26.87 | 80 | 6.919 | 20 | 正常
8 | 光大环保能源（博罗）有限公司 | 4# | 3754639 | 43.46 | 113.008 | 250 | 29.708 | 80 | 5.02 | 20 | 正常
9 | 光大环保能源（惠东）有限公司 | #3烟囱 | 1697546.875 | 19.648 | 151.442 | 200 | 22.397 | 50 | 5.97 | 10 | 正常
9 | 光大环保能源（惠东）有限公司 | #1烟囱 | 1286454 | 14.89 | 141.589 | 200 | 10.509 | 50 | 3.5 | 10 | 正常
9 | 光大环保能源（惠东）有限公司 | #2烟囱 | 1415832.375 | 16.387 | 160.92 | 200 | 11.378 | 50 | 5.489 | 10 | 正常
10 | 惠州市瑞能热力有限公司 | FQ-00622锅炉废气排放口 | 2324989.44 | 26.91 | 19.76 | 200 | 0.23 | 35 | 0.35 | 10 | 正常
10 | 惠州市瑞能热力有限公司 | 锅炉废气排放口2# | 0 | 0 | 0.88 | 150 | - | - | - | - | 停机
11 | 惠州深能源丰达电力有限公司 | 1号机废气排放口 | 7590989.5 | 87.859 | 10.602 | 50 | 0.144 | 35 | 5.999 | 5 | 正常
11 | 惠州深能源丰达电力有限公司 | 2号机废气排放口 | 41566.34 | 0.481 | 9999.999 | 50 | 99999.992 | 35 | 9999.9 | 5 | 停机
11 | 惠州深能源丰达电力有限公司 | 5号机组废气排放口 | 602124.143 | 7.112 | 14.693 | 50 | 1.923 | 35 | 23.468 | 5 | 停机
11 | 惠州深能源丰达电力有限公司 | 6号机组废气排放口 | 24001194.051 | 277.792 | 24.239 | 50 | 0.056 | 35 | 0.735 | 5 | 正常
11 | 惠州深能源丰达电力有限公司 | 1号启动锅炉废气排放口 | 8099.336 | 0.096 | 0 | 50 | 0 | 35 | 0 | 10 | 停机
11 | 惠州深能源丰达电力有限公司 | 2号启动锅炉废气排放口 | 87614.15 | 1.06 | 45.085 | 50 | 0 | 35 | 0.905 | 10 | 正常
12 | 广东惠州天然气发电有限公司 | 2号发电机组烟囱 | 27139829.76 | 1130826.24 | 18.115 | 50 | - | - | - | - | 正常
12 | 广东惠州天然气发电有限公司 | 1号发电机组烟囱 | 14161219.2 | 163.903 | 64.084 | 50 | - | - | - | - | 正常
12 | 广东惠州天然气发电有限公司 | 3号发电机组烟囱 | 29300971.636 | 361.553 | 19.237 | 50 | - | - | - | - | 正常
12 | 广东惠州天然气发电有限公司 | 4号发电机组烟囱 | -165369.6 | -1.914 | 185.802 | 50 | - | - | - | - | 停机
12 | 广东惠州天然气发电有限公司 | 5号发电机组烟囱 | 45614940.48 | 527.951 | 20.259 | 50 | - | - | - | - | 正常
12 | 广东惠州天然气发电有限公司 | 6号发电机组烟囱 | 33696743.04 | 390.009 | 0 | 50 | - | - | - | - | 正常
12 | 广东惠州天然气发电有限公司 | 7号快速启动锅炉废气排放口 | 74434.86 | 0.9 | 0.8 | 100 | - | - | - | - | 停机
13 | 宝武镁业（惠州）有限公司 | 工业窑炉燃烧废气排放口 | 149880.49 | 1.735 | 24.4486 | - | 0.8629 | 850 | 7.8885 | 100 | 正常
14 | 惠州塔牌水泥有限公司 | 二线窑尾 | 8613071 | 99.688 | 194.807 | 320 | 10.619 | 100 | 5.094 | 20 | 正常
14 | 惠州塔牌水泥有限公司 | 一线窑头 | 5332649.5 | 61.72 | - | - | - | - | 2.7939 | 20 | 正常
14 | 惠州塔牌水泥有限公司 | 一线窑尾 | 11065046 | 128.068 | 158.748 | 320 | 8.159 | 100 | 5.401 | 20 | 正常
14 | 惠州塔牌水泥有限公司 | 二线窑头 | 4334470 | 50.168 | - | - | - | - | 3.263 | 20 | 正常
15 | 南亚塑胶工业(惠州)有限公司 | 1#锅炉烟气排放口（A1） | 730017.691 | 30417.404 | 25.04 | 50 | 2.457 | 35 | 0.44 | 10 | 正常
15 | 南亚塑胶工业(惠州)有限公司 | 3#粉尘排放口（C3） | 21592.627 | 0.25 | - | - | - | - | 1.6944 | 10 | 正常
15 | 南亚塑胶工业(惠州)有限公司 | 2#锅炉烟气排放口（A2） | 161632.474 | 6734.686 | 3.03 | 150 | - | - | - | - | 正常
16 | 广东惠州平海发电厂有限公司 | 1号锅炉废气排放口 | 66016369.313 | 781.206 | 37.308 | 100 | 23.74 | 50 | 4.27 | 20 | 正常
16 | 广东惠州平海发电厂有限公司 | 2号锅炉废气排放口 | 60525220.742 | 727.975 | 40.264 | 100 | 26.223 | 50 | 2.912 | 20 | 正常
17 | 艾杰旭显示玻璃（惠州）有限公司 | 四期炉窑废气排放口 | 366624.875 | 4.243 | 148.459 | 400 | 7.6325 | 200 | 0.843 | 30 | 正常
17 | 艾杰旭显示玻璃（惠州）有限公司 | 一期熔窑废气排放口 | 345430.969 | 3.998 | 105.035 | 400 | 0.798 | 200 | 0.556 | 30 | 正常
17 | 艾杰旭显示玻璃（惠州）有限公司 | 三期熔窑废气排放口 | 361472.688 | 4.184 | 121.051 | 400 | 0.929 | 200 | 6.671 | 30 | 正常
17 | 艾杰旭显示玻璃（惠州）有限公司 | 二期熔窑废气排放口 | 342271.688 | 3.961 | 153.112 | 400 | 1.944 | 200 | 3.534 | 30 | 正常
18 | 中海油惠州石化有限公司 | 燃油燃气锅炉烟囱 | 866664.938 | 10.031 | 165.119 | 200 | 1.374 | 200 | 1.358 | 30 | 正常
18 | 中海油惠州石化有限公司 | 燃油燃气锅炉烟囱 2 | 945431.062 | 10.942 | 57.33 | 200 | 1.2 | 200 | 6.118 | 30 | 正常
18 | 中海油惠州石化有限公司 | 硫磺（1）排气筒 | 117568.078 | 1.361 | 21.485 | - | 14.445 | 100 | - | - | 正常
18 | 中海油惠州石化有限公司 | 蜡油加裂排气筒 | 1159588.25 | 13.421 | 42.985 | 100 | - | - | - | - | 正常
18 | 中海油惠州石化有限公司 | 煤柴油加裂排气筒 | 881494.188 | 10.202 | 26.21 | 100 | - | - | - | - | 正常
18 | 中海油惠州石化有限公司 | 制氢（1）排气筒 | 3635916.5 | 42.082 | 74.818 | 100 | - | - | - | - | 正常
18 | 中海油惠州石化有限公司 | 制氢（2）排气筒 | 4074568.5 | 47.159 | 55.373 | 100 | - | - | - | - | 正常
18 | 中海油惠州石化有限公司 | 重整（I）排气筒 | 3300849.5 | 38.204 | 59.476 | 100 | - | - | - | - | 正常
18 | 中海油惠州石化有限公司 | 芳烃联合（1）排气筒 | 5324976.5 | 61.632 | 44.787 | 100 | - | - | - | - | 正常
18 | 中海油惠州石化有限公司 | 芳烃联合（2）排气筒 | 2177621.5 | 25.204 | 30.751 | 100 | - | - | - | - | 正常
18 | 中海油惠州石化有限公司 | 芳烃联合2排气筒 | 1615402.125 | 18.697 | 42.577 | 100 | - | - | - | - | 正常
18 | 中海油惠州石化有限公司 | 焦化（1）排气筒 | 1072370 | 12.97 | 55.749 | 100 | - | - | - | - | 正常
18 | 中海油惠州石化有限公司 | 焦化（2）排气筒 | 1732484.75 | 20.924 | 61.408 | 100 | - | - | - | - | 正常
18 | 中海油惠州石化有限公司 | 催化裂化（1）排气筒 | 3268472.25 | 136186.344 | 70.04 | 100 | 0.241 | 50 | 16.105 | 30 | 正常
18 | 中海油惠州石化有限公司 | 煅烧焦烟囱 | - | - | - | - | - | - | 0 | 10 | 停机
18 | 中海油惠州石化有限公司 | 常减压（1）烟囱 | 3782033 | 43.774 | 27.954 | 100 | - | - | - | - | 正常
18 | 中海油惠州石化有限公司 | 3#燃油燃气锅炉烟道 | 1908107.875 | 23.061 | 41.024 | 100 | 2.475 | 50 | 1.62 | 20 | 正常
18 | 中海油惠州石化有限公司 | 航煤加氢129排气筒 | 658824.75 | 7.625 | 56.531 | 100 | - | - | - | - | 正常
18 | 中海油惠州石化有限公司 | 硫磺（II）134排气筒 | 659948.188 | 10.899 | - | - | 0 | 100 | - | - | 正常
18 | 中海油惠州石化有限公司 | 催化裂化（II）123排气筒 | 11674617 | 135.123 | 71.126 | 100 | 4.633 | 50 | 3.744 | 30 | 正常
18 | 中海油惠州石化有限公司 | 渣油加氢133排气筒 | 1450866.25 | 16.792 | 56.767 | 100 | - | - | - | - | 正常
18 | 中海油惠州石化有限公司 | 常减压（II）121排气筒 | 2881720.25 | 33.353 | 35.988 | 100 | 3.614 | 50 | 0.43 | 20 | 正常
18 | 中海油惠州石化有限公司 | 重整（II）127排气筒 | 2933084.5 | 33.948 | 68.229 | 100 | 1.969 | 50 | 1.429 | 20 | 正常
18 | 中海油惠州石化有限公司 | 煤制氢硫磺排气筒 | 331343.812 | 3.835 | - | - | 1.232 | 100 | - | - | 正常
18 | 中海油惠州石化有限公司 | 煤制氢蒸汽过热炉排气筒 | - | - | 0 | 100 | - | - | - | - | 停机
18 | 中海油惠州石化有限公司 | 燃气轮机排气筒 | 3718634.5 | 46.952 | 22.815 | 50 | 0.335 | 35 | 0.148 | 5 | 正常
18 | 中海油惠州石化有限公司 | 高压加氢裂化装置（II）加热炉排气 | 1309440.125 | 15.156 | 31.089 | 100 | 0.914 | 50 | 0.3 | 20 | 正常
18 | 中海油惠州石化有限公司 | 丙烯酸及酯废水焚烧炉排气筒 | 258052.812 | 2.987 | 0 | 300 | 0 | 100 | 5.288 | 30 | 停机
18 | 中海油惠州石化有限公司 | 重整（Ⅲ）排气筒 | 4697190 | 54.366 | 32.287 | 100 | 1.918 | 50 | 0.096 | 20 | 正常
18 | 中海油惠州石化有限公司 | 芳烃联合（Ⅱ）排气筒 | 6634783 | 76.792 | 40.033 | 100 | 1.486 | 50 | 0.05 | 20 | 正常
19 | 中海壳牌石油化工有限公司 | UT1装置燃油锅炉F-8105/06/07/08排气筒 | 11847736 | 138.63 | 102.33 | 200 | 27.21 | 200 | 6.48 | 30 | 正常
19 | 中海壳牌石油化工有限公司 | UT2装置辅助蒸汽锅炉B-401A排气筒 | 3259020 | 37.72 | 122.18 | 200 | 49.46 | 200 | 5.32 | 30 | 正常
19 | 中海壳牌石油化工有限公司 | UT2装置辅助蒸汽锅炉B-401C-1#排气筒 | 1695430 | 19.62 | 59.89 | 200 | 20.78 | 200 | 8.44 | 30 | 停机
19 | 中海壳牌石油化工有限公司 | UT2装置辅助蒸汽锅炉B-401C-2#排气筒 | 1059793.769 | 12.266 | 59.929 | 200 | 16.866 | 200 | 9.812 | 30 | 停机
19 | 中海壳牌石油化工有限公司 | UT2装置辅助蒸汽锅炉B-401D排气筒 | 3270554.75 | 37.85 | 54.57 | 100 | 12.74 | 35 | 1.18 | 5 | 正常
19 | 中海壳牌石油化工有限公司 | SMPO2装置废液焚烧炉A-9302排气筒 | 1147254.37 | 13.43 | 65.71 | 300 | 0.72 | 100 | 1.72 | 30 | 正常
19 | 中海壳牌石油化工有限公司 | UT1装置固废焚烧炉F-9401排气筒 | 1231.26 | 0.01 | 0 | 300 | 0 | 100 | 0 | 30 | 停机
19 | 中海壳牌石油化工有限公司 | UT1装置污水处理场废气处理设施A-9230排气筒 | 1017795.31 | 11.78 | - | - | - | - | - | - | 正常
19 | 中海壳牌石油化工有限公司 | UT1装置废液焚烧炉A-9301排气筒 | 3256557.75 | 37.69 | 127.53 | 300 | 3.82 | 200 | 1.73 | 30 | 正常
19 | 中海壳牌石油化工有限公司 | LOP2装置裂解炉F-190排气筒 | 1923037.75 | 22.25 | 65.69 | 100 | - | - | - | - | 正常
19 | 中海壳牌石油化工有限公司 | UT1装置燃气轮机GT-8161排气筒 | 0 | 0 | 1321.42 | 120 | 625.94 | 100 | 299.37 | 10 | 停机
19 | 中海壳牌石油化工有限公司 | SMPO1装置热油炉F-5301A/B/C排气筒 | 7340264.5 | 84.96 | 56.64 | 100 | 0 | 50 | 1.35 | 20 | 正常
19 | 中海壳牌石油化工有限公司 | UT2装置燃气轮机GT-201排气筒 | 20365200 | 235.7 | 29.19 | 50 | - | - | - | - | 正常
19 | 中海壳牌石油化工有限公司 | POD2装置废液焚烧炉A-2962排气筒 | 115459.59 | 1.34 | 35.95 | 300 | 0.01 | 100 | 0.76 | 30 | 正常
19 | 中海壳牌石油化工有限公司 | SMPO2装置热油炉F-5301A/B/C排气筒 | 6730720 | 77.9 | 38.32 | 100 | 0 | 50 | 1 | 20 | 正常
19 | 中海壳牌石油化工有限公司 | LOP1装置裂解炉F-1100排气筒 | 1287818.62 | 14.91 | 56.43 | 100 | - | - | - | - | 正常
19 | 中海壳牌石油化工有限公司 | UT2装置辅助蒸汽锅炉B-401B-1#排气筒 | 1130920 | 13.08 | 16.74 | 200 | 57.14 | 200 | 7.01 | 30 | 正常
19 | 中海壳牌石油化工有限公司 | UT2装置辅助蒸汽锅炉B-401B-2#排气筒 | 1599570 | 18.51 | 43.7 | 200 | 58.07 | 200 | 6.09 | 30 | 正常
20 | 光大环保能源（龙门）有限公司 | 一号废气排放口 | 1302828.75 | 15.08 | 147.871 | 200 | 41.966 | 50 | 2.51 | 10 | 正常
20 | 光大环保能源（龙门）有限公司 | 二号废气排放口 | 1374532.5 | 15.91 | 135.01 | 200 | 26.263 | 50 | 1.929 | 10 | 正常
21 | 惠州绿色动力再生能源有限公司 | 焚烧废气排放口3# | 3596495 | 41.63 | 77.568 | 250 | 25.339 | 80 | 1.494 | 20 | 正常
21 | 惠州绿色动力再生能源有限公司 | 焚烧废气排放口4# | 2071843.88 | 23.98 | 48.045 | 250 | 3.195 | 80 | 18.824 | 20 | 停机
21 | 惠州绿色动力再生能源有限公司 | 焚烧废气排放口1# | 2908547.5 | 33.66 | 76.807 | 250 | 17.513 | 80 | 0.553 | 20 | 正常
21 | 惠州绿色动力再生能源有限公司 | 焚烧废气排放口2# | 3433702.75 | 39.74 | 75.774 | 250 | 19.027 | 80 | 4.153 | 20 | 正常
22 | 三菱化学化工原料（惠州）有限公司 | 废气排放口 | 3237748.73 | - | 20.739 | 100 | 1.591 | 50 | 1.787 | 20 | 正常
23 | 惠州李长荣橡胶有限公司 | RTO | 3114507.5 | 36.588 | 5.977 | 100 | 0.5082 | 50 | 8.972 | 20 | 正常
24 | 惠州绿色动力环保有限公司 | 焚烧废气排放口#1 | 1660369.625 | 19.217 | 75.763 | 250 | 12.359 | 80 | 4.321 | 20 | 正常
24 | 惠州绿色动力环保有限公司 | 焚烧废气排放口#2 | 1867677.25 | 21.617 | 72.683 | 250 | 18.287 | 80 | 2.644 | 20 | 正常
24 | 惠州绿色动力环保有限公司 | 焚烧废气排放口#3 | 56067.594 | 0.649 | 17.106 | 250 | 17.113 | 80 | 12.971 | 20 | 停机
25 | 国能（惠州）热电有限责任公司 | 1、2号机组烟囱排放口 | 54083674.448 | 625.968 | 31.024 | 100 | 21.629 | 50 | 0.912 | 20 | 正常
25 | 国能（惠州）热电有限责任公司 | 3号机组烟囱排放口 | 1594836.5 | 18.459 | 0 | 50 | - | - | - | - | 停机
25 | 国能（惠州）热电有限责任公司 | 4号机组烟囱排放口 | 23420396 | 271.069 | 16.117 | 50 | - | - | - | - | 正常
26 | 华润水泥（惠州）有限公司 | 总排放口 | 9147927.571 | 105.879 | 30.782 | 320 | 0.418 | 100 | 1.555 | 20 | 正常
26 | 华润水泥（惠州）有限公司 | 窑头 | 5862479.544 | 67.853 | - | - | - | - | 4.659 | 20 | 正常