## Sheet1
监测日期：2026-07-04
序号 | 企业名称 | 监控点名称 | 烟气量(M3) | 烟气流量（M3/s） | 氮氧化物(mg/M3) |  | 二氧化硫(mg/M3) |  | 烟尘(mg/M3) |  | 生产状态
[5 empty] | 浓度 | 限值 | 浓度 | 限值 | 浓度 | 限值
1 | 惠州市光大水泥企业有限公司光华水泥厂 | A线窑尾 | 11618456 | 134.473 | 40.761 | 320 | 19.315 | 100 | 1.498 | 20 | 正常
1 | 惠州市光大水泥企业有限公司光华水泥厂 | B线窑尾 | 6105744.5 | 70.668 | 0 | 320 | 2.471 | 100 | 6.484 | 20 | 停机
1 | 惠州市光大水泥企业有限公司光华水泥厂 | A线窑头烟囱 | 9784150 | 113.242 | - | - | - | - | 2.8058 | 20 | 正常
1 | 惠州市光大水泥企业有限公司光华水泥厂 | B线窑头烟囱 | 173665.812 | 2.01 | - | - | - | - | 0 | 20 | 停机
2 | 广东展宏钢铁有限公司 | 电炉废气排放口 | 2604209 | 108508.711 | - | - | - | - | 0.21 | 15 | 正常
2 | 广东展宏钢铁有限公司 | 电炉废气排放口#2 | 9615028 | 400626.156 | - | - | - | - | 0.218 | 15 | 正常
3 | 惠州固力水泥集团有限公司博罗分公司 | 排放口（窑头） | - | - | - | - | - | - | 0 | 20 | 停机
3 | 惠州固力水泥集团有限公司博罗分公司 | 总排放口（窑尾） | - | - | 0 | 320 | 0 | 100 | 0 | 20 | 停机
4 | 惠州东江威立雅环境服务有限公司 | 焚烧炉废气排放口 | 653290.312 | 7.561 | 149.609 | 250 | 10.422 | 80 | 1.965 | 20 | 正常
5 | 惠州福和纸业有限公司 | 锅炉废气排放口1# | 1677576.96 | 19.416 | 2.62 | 50 | 8.76 | 35 | 0.63 | 10 | 正常
5 | 惠州福和纸业有限公司 | 锅炉废气排放口2# | 7776 | 0.09 | 0.32 | 150 | 0 | 50 | 0 | 20 | 停机
6 | 惠州市光大水泥企业有限公司 | A线旋窑窑尾处理后排口 | 10957948 | 126.828 | 31.621 | 320 | 17.189 | 100 | 0.858 | 20 | 正常
6 | 惠州市光大水泥企业有限公司 | B线旋窑窑尾处理后排口 | 205119.266 | 2.374 | 4.608 | 320 | 8.532 | 100 | 2.31 | 20 | 停机
6 | 惠州市光大水泥企业有限公司 | A线窑头烟窗 | 8781565 | 101.638 | - | - | - | - | 0.548 | 20 | 正常
6 | 惠州市光大水泥企业有限公司 | B线窑头烟窗 | 0 | 0 | - | - | - | - | 0 | 20 | 停机
7 | 惠州广惠能源有限公司 | 焚烧炉烟气排放口3# | 2808134.99 | 32.502 | 89.963 | 200 | 30.788 | 50 | 4.467 | 10 | 正常
7 | 惠州广惠能源有限公司 | 焚烧炉烟气排放口2# | 3621756.028 | 41.918 | 90.347 | 200 | 32.553 | 50 | 4.644 | 10 | 正常
7 | 惠州广惠能源有限公司 | 焚烧炉烟气排放口1# | 3641172.177 | 42.143 | 90.781 | 200 | 18.7 | 50 | 4.675 | 10 | 正常
8 | 光大环保能源（博罗）有限公司 | 3# | 1083106.25 | 12.54 | 114.49 | 250 | 28.619 | 80 | 5.969 | 20 | 正常
8 | 光大环保能源（博罗）有限公司 | 1# | 1154993.63 | 13.37 | 111.068 | 250 | 17.033 | 80 | 3.121 | 20 | 正常
8 | 光大环保能源（博罗）有限公司 | 2# | 942766.25 | 10.91 | 111.25 | 250 | 32.537 | 80 | 7.446 | 20 | 正常
8 | 光大环保能源（博罗）有限公司 | 4# | 4129270 | 47.79 | 114.168 | 250 | 27.12 | 80 | 3.665 | 20 | 正常
9 | 光大环保能源（惠东）有限公司 | #3烟囱 | 1746250.125 | 20.211 | 137.828 | 200 | 22.774 | 50 | 6.346 | 10 | 正常
9 | 光大环保能源（惠东）有限公司 | #1烟囱 | 1306889.875 | 15.126 | 140.701 | 200 | 8.769 | 50 | 3.492 | 10 | 正常
9 | 光大环保能源（惠东）有限公司 | #2烟囱 | 1407002.25 | 16.285 | 160.95 | 200 | 11.09 | 50 | 5.142 | 10 | 正常
10 | 惠州市瑞能热力有限公司 | FQ-00622锅炉废气排放口 | 2514801.6 | 29.106 | 20.21 | 200 | 0.53 | 35 | 0.34 | 10 | 正常
10 | 惠州市瑞能热力有限公司 | 锅炉废气排放口2# | 0 | 0 | 0.96 | 150 | - | - | - | - | 停机
11 | 惠州深能源丰达电力有限公司 | 1号机废气排放口 | 459753.406 | 5.321 | 5.675 | 50 | 0 | 35 | 5.838 | 5 | 正常
11 | 惠州深能源丰达电力有限公司 | 2号机废气排放口 | 45169.047 | 0.523 | 9999.999 | 50 | 99999.992 | 35 | 9999.9 | 5 | 停机
11 | 惠州深能源丰达电力有限公司 | 5号机组废气排放口 | 175779.216 | 2.06 | 12.398 | 50 | 2.485 | 35 | 23.314 | 5 | 停机
11 | 惠州深能源丰达电力有限公司 | 6号机组废气排放口 | 339770.464 | 3.933 | 46.375 | 50 | 6.17 | 35 | 32.982 | 5 | 正常
11 | 惠州深能源丰达电力有限公司 | 1号启动锅炉废气排放口 | 7347.374 | 0.087 | 31.492 | 50 | 0 | 35 | 0 | 10 | 停机
11 | 惠州深能源丰达电力有限公司 | 2号启动锅炉废气排放口 | 282104.468 | 3.402 | 37.974 | 50 | 0 | 35 | 0.315 | 10 | 正常
12 | 广东惠州天然气发电有限公司 | 2号发电机组烟囱 | 371995.2 | 15499.8 | 9.064 | 50 | - | - | - | - | 正常
12 | 广东惠州天然气发电有限公司 | 1号发电机组烟囱 | 0 | 0 | 56.546 | 50 | - | - | - | - | 停机
12 | 广东惠州天然气发电有限公司 | 3号发电机组烟囱 | 467804.705 | 5.554 | 0.074 | 50 | - | - | - | - | 停机
12 | 广东惠州天然气发电有限公司 | 4号发电机组烟囱 | -246464.64 | -2.853 | 0 | 50 | - | - | - | - | 停机
12 | 广东惠州天然气发电有限公司 | 5号发电机组烟囱 | 40137137.28 | 464.55 | 22.656 | 50 | - | - | - | - | 正常
12 | 广东惠州天然气发电有限公司 | 6号发电机组烟囱 | 39603349.44 | 458.372 | 20.268 | 50 | - | - | - | - | 正常
12 | 广东惠州天然气发电有限公司 | 7号快速启动锅炉废气排放口 | 139144.93 | 1.61 | 3.2 | 100 | - | - | - | - | 正常
13 | 宝武镁业（惠州）有限公司 | 工业窑炉燃烧废气排放口 | 136180.475 | 1.576 | 23.7306 | - | 0.1844 | 850 | 13.538 | 100 | 正常
14 | 惠州塔牌水泥有限公司 | 二线窑尾 | 8496133 | 98.335 | 187.334 | 320 | 10.232 | 100 | 4.842 | 20 | 正常
14 | 惠州塔牌水泥有限公司 | 一线窑头 | 5355356.5 | 61.983 | - | - | - | - | 2.6946 | 20 | 正常
14 | 惠州塔牌水泥有限公司 | 一线窑尾 | 11435682 | 132.357 | 153.291 | 320 | 8.649 | 100 | 5.585 | 20 | 正常
14 | 惠州塔牌水泥有限公司 | 二线窑头 | 4204879 | 48.668 | - | - | - | - | 3.5624 | 20 | 正常
15 | 南亚塑胶工业(惠州)有限公司 | 1#锅炉烟气排放口（A1） | 641201.503 | 26716.729 | 12.731 | 50 | 1.723 | 35 | 0.75 | 10 | 正常
15 | 南亚塑胶工业(惠州)有限公司 | 3#粉尘排放口（C3） | 2780.545 | 0.032 | - | - | - | - | 1.7435 | 10 | 正常
15 | 南亚塑胶工业(惠州)有限公司 | 2#锅炉烟气排放口（A2） | 158091.475 | 6587.145 | 2.12 | 150 | - | - | - | - | 正常
16 | 广东惠州平海发电厂有限公司 | 1号锅炉废气排放口 | 64927348.398 | 768.601 | 38.296 | 100 | 24.686 | 50 | 3.605 | 20 | 正常
16 | 广东惠州平海发电厂有限公司 | 2号锅炉废气排放口 | 61547511.555 | 726.31 | 39.517 | 100 | 25.22 | 50 | 3.354 | 20 | 正常
17 | 艾杰旭显示玻璃（惠州）有限公司 | 四期炉窑废气排放口 | 361222.812 | 4.181 | 152.26 | 400 | 7.848 | 200 | 0.982 | 30 | 正常
17 | 艾杰旭显示玻璃（惠州）有限公司 | 一期熔窑废气排放口 | 346181 | 4.007 | 101.761 | 400 | 0.958 | 200 | 0.578 | 30 | 正常
17 | 艾杰旭显示玻璃（惠州）有限公司 | 三期熔窑废气排放口 | 365798.562 | 4.234 | 123.236 | 400 | 0.797 | 200 | 6.499 | 30 | 正常
17 | 艾杰旭显示玻璃（惠州）有限公司 | 二期熔窑废气排放口 | 328945.094 | 3.807 | 149.678 | 400 | 1.896 | 200 | 1.697 | 30 | 正常
18 | 中海油惠州石化有限公司 | 燃油燃气锅炉烟囱 | 850252.625 | 9.841 | 147.753 | 200 | 0.954 | 200 | 1.365 | 30 | 正常
18 | 中海油惠州石化有限公司 | 燃油燃气锅炉烟囱 2 | 997392.688 | 11.544 | 54.813 | 200 | 0.862 | 200 | 6.027 | 30 | 正常
18 | 中海油惠州石化有限公司 | 硫磺（1）排气筒 | 122043.758 | 1.412 | 21.717 | - | 18.307 | 100 | - | - | 正常
18 | 中海油惠州石化有限公司 | 蜡油加裂排气筒 | 1140023.875 | 13.195 | 44.597 | 100 | - | - | - | - | 正常
18 | 中海油惠州石化有限公司 | 煤柴油加裂排气筒 | 878684.75 | 10.17 | 26.812 | 100 | - | - | - | - | 正常
18 | 中海油惠州石化有限公司 | 制氢（1）排气筒 | 2180302.5 | 25.264 | 0 | 100 | - | - | - | - | 正常
18 | 中海油惠州石化有限公司 | 制氢（2）排气筒 | 4146756.5 | 47.995 | 63.966 | 100 | - | - | - | - | 正常
18 | 中海油惠州石化有限公司 | 重整（I）排气筒 | 3325008.5 | 38.484 | 55.579 | 100 | - | - | - | - | 正常
18 | 中海油惠州石化有限公司 | 芳烃联合（1）排气筒 | 5202691.5 | 60.216 | 45.506 | 100 | - | - | - | - | 正常
18 | 中海油惠州石化有限公司 | 芳烃联合（2）排气筒 | 2352738.5 | 27.231 | 31.172 | 100 | - | - | - | - | 正常
18 | 中海油惠州石化有限公司 | 芳烃联合2排气筒 | 1665670.125 | 19.279 | 44.666 | 100 | - | - | - | - | 正常
18 | 中海油惠州石化有限公司 | 焦化（1）排气筒 | 1119431.75 | 12.956 | 56.678 | 100 | - | - | - | - | 正常
18 | 中海油惠州石化有限公司 | 焦化（2）排气筒 | 1814063.875 | 20.996 | 62.525 | 100 | - | - | - | - | 正常
18 | 中海油惠州石化有限公司 | 催化裂化（1）排气筒 | 3286441 | 136935.016 | 66.647 | 100 | 0.793 | 50 | 15.875 | 30 | 正常
18 | 中海油惠州石化有限公司 | 煅烧焦烟囱 | - | - | - | - | - | - | 0 | 10 | 停机
18 | 中海油惠州石化有限公司 | 常减压（1）烟囱 | 3796582.25 | 43.942 | 28.101 | 100 | - | - | - | - | 正常
18 | 中海油惠州石化有限公司 | 3#燃油燃气锅炉烟道 | 2132730 | 24.684 | 42.33 | 100 | 2.011 | 50 | 1.558 | 20 | 正常
18 | 中海油惠州石化有限公司 | 航煤加氢129排气筒 | 654904.312 | 7.58 | 53.744 | 100 | - | - | - | - | 正常
18 | 中海油惠州石化有限公司 | 硫磺（II）134排气筒 | 649866.125 | 7.522 | - | - | 15.083 | 100 | - | - | 正常
18 | 中海油惠州石化有限公司 | 催化裂化（II）123排气筒 | 12468372 | 144.31 | 68.76 | 100 | 4.639 | 50 | 3.241 | 30 | 正常
18 | 中海油惠州石化有限公司 | 渣油加氢133排气筒 | 1397856.875 | 16.179 | 61.522 | 100 | - | - | - | - | 正常
18 | 中海油惠州石化有限公司 | 常减压（II）121排气筒 | 2838999.5 | 32.859 | 0 | 100 | 0 | 50 | 0.383 | 20 | 正常
18 | 中海油惠州石化有限公司 | 重整（II）127排气筒 | 2858936.5 | 33.09 | 67.873 | 100 | 1.424 | 50 | 1.357 | 20 | 正常
18 | 中海油惠州石化有限公司 | 煤制氢硫磺排气筒 | 340202.531 | 3.938 | - | - | 0.881 | 100 | - | - | 正常
18 | 中海油惠州石化有限公司 | 煤制氢蒸汽过热炉排气筒 | - | - | 0 | 100 | - | - | - | - | 停机
18 | 中海油惠州石化有限公司 | 燃气轮机排气筒 | 4074137.25 | 47.154 | 22.733 | 50 | 0.712 | 35 | 0.047 | 5 | 正常
18 | 中海油惠州石化有限公司 | 高压加氢裂化装置（II）加热炉排气 | 1242145 | 14.377 | 31.042 | 100 | 0.775 | 50 | 0.328 | 20 | 正常
18 | 中海油惠州石化有限公司 | 丙烯酸及酯废水焚烧炉排气筒 | 261460.516 | 3.026 | 0 | 300 | 0.015 | 100 | 2.315 | 30 | 停机
18 | 中海油惠州石化有限公司 | 重整（Ⅲ）排气筒 | 4648497.5 | 53.802 | 33.112 | 100 | 1.427 | 50 | 0.097 | 20 | 正常
18 | 中海油惠州石化有限公司 | 芳烃联合（Ⅱ）排气筒 | 6918046 | 80.07 | 39.707 | 100 | 0 | 50 | 0.046 | 20 | 正常
19 | 中海壳牌石油化工有限公司 | UT1装置燃油锅炉F-8105/06/07/08排气筒 | 12576974 | 147.19 | 116.39 | 200 | 26.03 | 200 | 6.43 | 30 | 正常
19 | 中海壳牌石油化工有限公司 | UT2装置辅助蒸汽锅炉B-401A排气筒 | 3228040 | 37.36 | 122.77 | 200 | 48.46 | 200 | 4.37 | 30 | 正常
19 | 中海壳牌石油化工有限公司 | UT2装置辅助蒸汽锅炉B-401C-1#排气筒 | 1819740 | 21.06 | 60.13 | 200 | 26.74 | 200 | 6.43 | 30 | 停机
19 | 中海壳牌石油化工有限公司 | UT2装置辅助蒸汽锅炉B-401C-2#排气筒 | 1017908.853 | 11.781 | 65.103 | 200 | 21.947 | 200 | 7.063 | 30 | 停机
19 | 中海壳牌石油化工有限公司 | UT2装置辅助蒸汽锅炉B-401D排气筒 | 2772425 | 32.08 | 54.56 | 100 | 15.75 | 35 | 0.96 | 5 | 正常
19 | 中海壳牌石油化工有限公司 | SMPO2装置废液焚烧炉A-9302排气筒 | 1136934.25 | 13.15 | 64.1 | 300 | 0.98 | 100 | 1.74 | 30 | 正常
19 | 中海壳牌石油化工有限公司 | UT1装置固废焚烧炉F-9401排气筒 | 1471.85 | 0.02 | 0 | 300 | 0 | 100 | 0 | 30 | 停机
19 | 中海壳牌石油化工有限公司 | UT1装置污水处理场废气处理设施A-9230排气筒 | 869792.06 | 10.07 | - | - | - | - | - | - | 正常
19 | 中海壳牌石油化工有限公司 | UT1装置废液焚烧炉A-9301排气筒 | 3262813.5 | 37.76 | 122.12 | 300 | 1.98 | 200 | 1.75 | 30 | 正常
19 | 中海壳牌石油化工有限公司 | LOP2装置裂解炉F-190排气筒 | 1657255.87 | 19.18 | 56.95 | 100 | - | - | - | - | 正常
19 | 中海壳牌石油化工有限公司 | UT1装置燃气轮机GT-8161排气筒 | 64027.23 | 0.74 | 28.27 | 120 | 14.77 | 100 | 8.85 | 10 | 停机
19 | 中海壳牌石油化工有限公司 | SMPO1装置热油炉F-5301A/B/C排气筒 | 7391253.5 | 85.55 | 53.6 | 100 | 0 | 50 | 1.42 | 20 | 正常
19 | 中海壳牌石油化工有限公司 | UT2装置燃气轮机GT-201排气筒 | 18353800 | 212.42 | 28.06 | 50 | - | - | - | - | 正常
19 | 中海壳牌石油化工有限公司 | POD2装置废液焚烧炉A-2962排气筒 | 115589.36 | 1.34 | 14.37 | 300 | 0.01 | 100 | 0.75 | 30 | 正常
19 | 中海壳牌石油化工有限公司 | SMPO2装置热油炉F-5301A/B/C排气筒 | 7156920 | 82.83 | 42.33 | 100 | 0 | 50 | 1.18 | 20 | 正常
19 | 中海壳牌石油化工有限公司 | LOP1装置裂解炉F-1100排气筒 | 1328265.62 | 15.37 | 57.42 | 100 | - | - | - | - | 正常
19 | 中海壳牌石油化工有限公司 | UT2装置辅助蒸汽锅炉B-401B-1#排气筒 | 1191140 | 13.78 | 21.97 | 200 | 49.92 | 200 | 4.43 | 30 | 正常
19 | 中海壳牌石油化工有限公司 | UT2装置辅助蒸汽锅炉B-401B-2#排气筒 | 1714340 | 19.84 | 52.21 | 200 | 49.54 | 200 | 3.14 | 30 | 正常
20 | 光大环保能源（龙门）有限公司 | 一号废气排放口 | 1307952 | 15.14 | 155.512 | 200 | 37.372 | 50 | 2.294 | 10 | 正常
20 | 光大环保能源（龙门）有限公司 | 二号废气排放口 | 1301671.25 | 15.07 | 133.739 | 200 | 27.8 | 50 | 1.771 | 10 | 正常
21 | 惠州绿色动力再生能源有限公司 | 焚烧废气排放口3# | 3582228 | 41.46 | 76.028 | 250 | 25.32 | 80 | 1.432 | 20 | 正常
21 | 惠州绿色动力再生能源有限公司 | 焚烧废气排放口4# | 437786.84 | 5.07 | 89.156 | 250 | 8.486 | 80 | 18.98 | 20 | 停机
21 | 惠州绿色动力再生能源有限公司 | 焚烧废气排放口1# | 2904168 | 33.61 | 76.901 | 250 | 13.654 | 80 | 0.561 | 20 | 正常
21 | 惠州绿色动力再生能源有限公司 | 焚烧废气排放口2# | 3321758.25 | 38.45 | 73.73 | 250 | 22.427 | 80 | 4.332 | 20 | 正常
22 | 三菱化学化工原料（惠州）有限公司 | 废气排放口 | 3195072.816 | 36.98 | 19.569 | 100 | 1.647 | 50 | 1.93 | 20 | 正常
23 | 惠州李长荣橡胶有限公司 | RTO | 2353479.5 | 27.735 | 9.3437 | 100 | 0.6932 | 50 | 8.2915 | 20 | 正常
24 | 惠州绿色动力环保有限公司 | 焚烧废气排放口#1 | 1676825.125 | 19.408 | 75.692 | 250 | 11.743 | 80 | 4.728 | 20 | 正常
24 | 惠州绿色动力环保有限公司 | 焚烧废气排放口#2 | 1976083 | 22.871 | 76.271 | 250 | 11.572 | 80 | 2.243 | 20 | 正常
24 | 惠州绿色动力环保有限公司 | 焚烧废气排放口#3 | 2699957.75 | 31.25 | 12.819 | 250 | 29.597 | 80 | 17.187 | 20 | 停机
25 | 国能（惠州）热电有限责任公司 | 1、2号机组烟囱排放口 | 53099570.352 | 614.578 | 31.697 | 100 | 23.257 | 50 | 0.893 | 20 | 正常
25 | 国能（惠州）热电有限责任公司 | 3号机组烟囱排放口 | 2315324.25 | 26.798 | 0 | 50 | - | - | - | - | 停机
25 | 国能（惠州）热电有限责任公司 | 4号机组烟囱排放口 | 6123220 | 70.871 | 0 | 50 | - | - | - | - | 停机
26 | 华润水泥（惠州）有限公司 | 总排放口 | 8855382.252 | 102.493 | 34.282 | 320 | 1.584 | 100 | 2.564 | 20 | 正常
26 | 华润水泥（惠州）有限公司 | 窑头 | 5175425.692 | 59.901 | - | - | - | - | 4.3251 | 20 | 正常