## Sheet1
监测日期：2026-07-05
序号 | 企业名称 | 监控点名称 | 烟气量(M3) | 烟气流量（M3/s） | 氮氧化物(mg/M3) |  | 二氧化硫(mg/M3) |  | 烟尘(mg/M3) |  | 生产状态
[5 empty] | 浓度 | 限值 | 浓度 | 限值 | 浓度 | 限值
1 | 惠州市光大水泥企业有限公司光华水泥厂 | A线窑尾 | 11395888 | 131.897 | 39.117 | 320 | 17.335 | 100 | 1.497 | 20 | 正常
1 | 惠州市光大水泥企业有限公司光华水泥厂 | B线窑尾 | 4744226.5 | 54.91 | 0 | 320 | 4.863 | 100 | 11.628 | 20 | 停机
1 | 惠州市光大水泥企业有限公司光华水泥厂 | A线窑头烟囱 | 10088447 | 116.764 | - | - | - | - | 2.8187 | 20 | 正常
1 | 惠州市光大水泥企业有限公司光华水泥厂 | B线窑头烟囱 | 169829.594 | 1.966 | - | - | - | - | 0 | 20 | 停机
2 | 广东展宏钢铁有限公司 | 电炉废气排放口 | 3534071 | 147252.953 | - | - | - | - | 0.271 | 15 | 正常
2 | 广东展宏钢铁有限公司 | 电炉废气排放口#2 | 10113059 | 421377.469 | - | - | - | - | 0.249 | 15 | 正常
3 | 惠州固力水泥集团有限公司博罗分公司 | 排放口（窑头） | - | - | - | - | - | - | 0 | 20 | 停机
3 | 惠州固力水泥集团有限公司博罗分公司 | 总排放口（窑尾） | - | - | 0 | 320 | 0 | 100 | 0 | 20 | 停机
4 | 惠州东江威立雅环境服务有限公司 | 焚烧炉废气排放口 | 733917.688 | 8.494 | 152.104 | 250 | 10.7 | 80 | 2.026 | 20 | 正常
5 | 惠州福和纸业有限公司 | 锅炉废气排放口1# | 1648728 | 19.082 | 1.56 | 50 | 9.89 | 35 | 0.36 | 10 | 正常
5 | 惠州福和纸业有限公司 | 锅炉废气排放口2# | 0 | 0 | 0 | 150 | 0 | 50 | 0 | 20 | 停机
6 | 惠州市光大水泥企业有限公司 | A线旋窑窑尾处理后排口 | 10891215 | 126.056 | 32.329 | 320 | 17.488 | 100 | 0.834 | 20 | 正常
6 | 惠州市光大水泥企业有限公司 | B线旋窑窑尾处理后排口 | 229530.328 | 2.657 | 4.572 | 320 | 7.976 | 100 | 2.034 | 20 | 停机
6 | 惠州市光大水泥企业有限公司 | A线窑头烟窗 | 8812857 | 102.001 | - | - | - | - | 0.549 | 20 | 正常
6 | 惠州市光大水泥企业有限公司 | B线窑头烟窗 | 0 | 0 | - | - | - | - | 0 | 20 | 停机
7 | 惠州广惠能源有限公司 | 焚烧炉烟气排放口3# | 2708400.295 | 31.347 | 90.318 | 200 | 28.733 | 50 | 4.375 | 10 | 正常
7 | 惠州广惠能源有限公司 | 焚烧炉烟气排放口2# | 3568050.985 | 41.297 | 90.381 | 200 | 32.238 | 50 | 4.344 | 10 | 正常
7 | 惠州广惠能源有限公司 | 焚烧炉烟气排放口1# | 3635816.968 | 42.081 | 90.49 | 200 | 9.578 | 50 | 4.639 | 10 | 正常
8 | 光大环保能源（博罗）有限公司 | 3# | 1099048.38 | 12.72 | 113.264 | 250 | 26.727 | 80 | 6.826 | 20 | 正常
8 | 光大环保能源（博罗）有限公司 | 1# | 1164433.25 | 13.48 | 112.597 | 250 | 5.523 | 80 | 3.216 | 20 | 正常
8 | 光大环保能源（博罗）有限公司 | 2# | 957129.38 | 11.08 | 112.464 | 250 | 33.834 | 80 | 7.181 | 20 | 正常
8 | 光大环保能源（博罗）有限公司 | 4# | 3948167 | 45.7 | 114.177 | 250 | 32.042 | 80 | 3.283 | 20 | 正常
9 | 光大环保能源（惠东）有限公司 | #3烟囱 | 1708032 | 19.769 | 138.964 | 200 | 26.398 | 50 | 6.047 | 10 | 正常
9 | 光大环保能源（惠东）有限公司 | #1烟囱 | 1285783.5 | 14.882 | 142.214 | 200 | 10.495 | 50 | 3.507 | 10 | 正常
9 | 光大环保能源（惠东）有限公司 | #2烟囱 | 1442854.5 | 16.7 | 162.021 | 200 | 11.027 | 50 | 5.038 | 10 | 正常
10 | 惠州市瑞能热力有限公司 | FQ-00622锅炉废气排放口 | 2191907.52 | 25.369 | 19.68 | 200 | 0.21 | 35 | 0.31 | 10 | 正常
10 | 惠州市瑞能热力有限公司 | 锅炉废气排放口2# | 0 | 0 | 0.9 | 150 | - | - | - | - | 停机
11 | 惠州深能源丰达电力有限公司 | 1号机废气排放口 | 228370.609 | 2.643 | 0.016 | 50 | 0 | 35 | 6.05 | 5 | 停机
11 | 惠州深能源丰达电力有限公司 | 2号机废气排放口 | 45134.316 | 0.522 | 9999.999 | 50 | 99999.992 | 35 | 9999.9 | 5 | 正常
11 | 惠州深能源丰达电力有限公司 | 5号机组废气排放口 | 125688.678 | 1.474 | 17.409 | 50 | 1.419 | 35 | 24.948 | 5 | 停机
11 | 惠州深能源丰达电力有限公司 | 6号机组废气排放口 | 31236860.901 | 361.538 | 23.41 | 50 | 0.024 | 35 | 0.554 | 5 | 正常
11 | 惠州深能源丰达电力有限公司 | 1号启动锅炉废气排放口 | 5610.054 | 0.066 | 20.611 | 50 | 0 | 35 | 0 | 10 | 停机
11 | 惠州深能源丰达电力有限公司 | 2号启动锅炉废气排放口 | 18692.837 | 0.229 | 73.364 | 50 | 0 | 35 | 3.489 | 10 | 正常
12 | 广东惠州天然气发电有限公司 | 2号发电机组烟囱 | 449.28 | 18.72 | 24.456 | 50 | - | - | - | - | 停机
12 | 广东惠州天然气发电有限公司 | 1号发电机组烟囱 | 0 | 0 | 84.246 | 50 | - | - | - | - | 停机
12 | 广东惠州天然气发电有限公司 | 3号发电机组烟囱 | 374130.167 | 4.383 | 0.062 | 50 | - | - | - | - | 停机
12 | 广东惠州天然气发电有限公司 | 4号发电机组烟囱 | -177033.6 | -2.049 | 0 | 50 | - | - | - | - | 停机
12 | 广东惠州天然气发电有限公司 | 5号发电机组烟囱 | 814311.36 | 9.425 | 0 | 50 | - | - | - | - | 正常
12 | 广东惠州天然气发电有限公司 | 6号发电机组烟囱 | 10919396.16 | 126.382 | 14.956 | 50 | - | - | - | - | 正常
12 | 广东惠州天然气发电有限公司 | 7号快速启动锅炉废气排放口 | 443117.45 | 5.13 | 22.56 | 100 | - | - | - | - | 正常
13 | 宝武镁业（惠州）有限公司 | 工业窑炉燃烧废气排放口 | 130435.183 | 1.51 | 22.1685 | - | 0.0114 | 850 | 13.6234 | 100 | 正常
14 | 惠州塔牌水泥有限公司 | 二线窑尾 | 8344332.5 | 96.578 | 179.437 | 320 | 9.121 | 100 | 4.882 | 20 | 正常
14 | 惠州塔牌水泥有限公司 | 一线窑头 | 5232681.5 | 60.563 | - | - | - | - | 2.7405 | 20 | 正常
14 | 惠州塔牌水泥有限公司 | 一线窑尾 | 11482647 | 132.901 | 160.395 | 320 | 13.559 | 100 | 5.318 | 20 | 正常
14 | 惠州塔牌水泥有限公司 | 二线窑头 | 3857614 | 44.648 | - | - | - | - | 3.5746 | 20 | 正常
15 | 南亚塑胶工业(惠州)有限公司 | 1#锅炉烟气排放口（A1） | 754713.552 | 31446.398 | 13.751 | 50 | 1.654 | 35 | 0.52 | 10 | 正常
15 | 南亚塑胶工业(惠州)有限公司 | 3#粉尘排放口（C3） | 3181.687 | 0.037 | - | - | - | - | 1.7573 | 10 | 正常
15 | 南亚塑胶工业(惠州)有限公司 | 2#锅炉烟气排放口（A2） | 149639.124 | 6234.964 | 10.12 | 150 | - | - | - | - | 正常
16 | 广东惠州平海发电厂有限公司 | 1号锅炉废气排放口 | 60234782.136 | 712.97 | 38.57 | 100 | 19.244 | 50 | 3.25 | 20 | 正常
16 | 广东惠州平海发电厂有限公司 | 2号锅炉废气排放口 | 57911152.124 | 683.275 | 39.356 | 100 | 22.479 | 50 | 3.336 | 20 | 正常
17 | 艾杰旭显示玻璃（惠州）有限公司 | 四期炉窑废气排放口 | 363282.469 | 4.205 | 153.388 | 400 | 7.49 | 200 | 0.865 | 30 | 正常
17 | 艾杰旭显示玻璃（惠州）有限公司 | 一期熔窑废气排放口 | 346865.562 | 4.015 | 108.179 | 400 | 0.968 | 200 | 0.568 | 30 | 正常
17 | 艾杰旭显示玻璃（惠州）有限公司 | 三期熔窑废气排放口 | 360238.312 | 4.169 | 124.828 | 400 | 0.894 | 200 | 6.653 | 30 | 正常
17 | 艾杰旭显示玻璃（惠州）有限公司 | 二期熔窑废气排放口 | 325987.625 | 3.773 | 152.989 | 400 | 1.848 | 200 | 1.542 | 30 | 正常
18 | 中海油惠州石化有限公司 | 燃油燃气锅炉烟囱 | 851483.062 | 9.855 | 134.303 | 200 | 1.163 | 200 | 1.311 | 30 | 正常
18 | 中海油惠州石化有限公司 | 燃油燃气锅炉烟囱 2 | 915502.562 | 10.596 | 44.068 | 200 | 1.16 | 200 | 6.032 | 30 | 正常
18 | 中海油惠州石化有限公司 | 硫磺（1）排气筒 | 118865.672 | 1.376 | 19.892 | - | 16.157 | 100 | - | - | 正常
18 | 中海油惠州石化有限公司 | 蜡油加裂排气筒 | 1133665.625 | 13.121 | 43.018 | 100 | - | - | - | - | 正常
18 | 中海油惠州石化有限公司 | 煤柴油加裂排气筒 | 875311.438 | 10.131 | 23.607 | 100 | - | - | - | - | 正常
18 | 中海油惠州石化有限公司 | 制氢（1）排气筒 | 1230480.875 | 14.242 | 0 | 100 | - | - | - | - | 正常
18 | 中海油惠州石化有限公司 | 制氢（2）排气筒 | 4087030 | 47.304 | 63.848 | 100 | - | - | - | - | 正常
18 | 中海油惠州石化有限公司 | 重整（I）排气筒 | 3324696 | 38.48 | 45.819 | 100 | - | - | - | - | 正常
18 | 中海油惠州石化有限公司 | 芳烃联合（1）排气筒 | 5165350.5 | 59.784 | 45.653 | 100 | - | - | - | - | 正常
18 | 中海油惠州石化有限公司 | 芳烃联合（2）排气筒 | 2349531 | 27.194 | 29.123 | 100 | - | - | - | - | 正常
18 | 中海油惠州石化有限公司 | 芳烃联合2排气筒 | 1660103.875 | 19.214 | 43.359 | 100 | - | - | - | - | 正常
18 | 中海油惠州石化有限公司 | 焦化（1）排气筒 | 1111245.75 | 12.862 | 52.319 | 100 | - | - | - | - | 正常
18 | 中海油惠州石化有限公司 | 焦化（2）排气筒 | 1809495.25 | 20.943 | 57.877 | 100 | - | - | - | - | 正常
18 | 中海油惠州石化有限公司 | 催化裂化（1）排气筒 | 3280105 | 136671.016 | 65.264 | 100 | 0.765 | 50 | 15.792 | 30 | 正常
18 | 中海油惠州石化有限公司 | 煅烧焦烟囱 | - | - | - | - | - | - | 0 | 10 | 停机
18 | 中海油惠州石化有限公司 | 常减压（1）烟囱 | 3772857.75 | 43.667 | 26.581 | 100 | - | - | - | - | 正常
18 | 中海油惠州石化有限公司 | 3#燃油燃气锅炉烟道 | 2116707.25 | 24.499 | 42.145 | 100 | 2.142 | 50 | 1.506 | 20 | 正常
18 | 中海油惠州石化有限公司 | 航煤加氢129排气筒 | 676243.312 | 7.827 | 53.789 | 100 | - | - | - | - | 正常
18 | 中海油惠州石化有限公司 | 硫磺（II）134排气筒 | 555828.5 | 6.433 | - | - | 16.589 | 100 | - | - | 正常
18 | 中海油惠州石化有限公司 | 催化裂化（II）123排气筒 | 12508327 | 144.772 | 74.617 | 100 | 4.664 | 50 | 3.081 | 30 | 正常
18 | 中海油惠州石化有限公司 | 渣油加氢133排气筒 | 1675460.875 | 19.392 | 62.675 | 100 | - | - | - | - | 正常
18 | 中海油惠州石化有限公司 | 常减压（II）121排气筒 | 3117002.75 | 36.076 | 46.172 | 100 | 2.674 | 50 | 0.419 | 20 | 正常
18 | 中海油惠州石化有限公司 | 重整（II）127排气筒 | 2858090 | 33.08 | 64.123 | 100 | 1.417 | 50 | 1.524 | 20 | 正常
18 | 中海油惠州石化有限公司 | 煤制氢硫磺排气筒 | 341202.688 | 3.949 | - | - | 1.068 | 100 | - | - | 正常
18 | 中海油惠州石化有限公司 | 煤制氢蒸汽过热炉排气筒 | - | - | 0 | 100 | - | - | - | - | 停机
18 | 中海油惠州石化有限公司 | 燃气轮机排气筒 | 4039602.75 | 46.755 | 22.601 | 50 | 0.698 | 35 | 0.047 | 5 | 正常
18 | 中海油惠州石化有限公司 | 高压加氢裂化装置（II）加热炉排气 | 1260842.875 | 14.593 | 30.714 | 100 | 0.801 | 50 | 0.34 | 20 | 正常
18 | 中海油惠州石化有限公司 | 丙烯酸及酯废水焚烧炉排气筒 | 258651.391 | 2.994 | 0 | 300 | 0 | 100 | 2.273 | 30 | 停机
18 | 中海油惠州石化有限公司 | 重整（Ⅲ）排气筒 | 4578179 | 52.988 | 32.49 | 100 | 1.438 | 50 | 0.097 | 20 | 正常
18 | 中海油惠州石化有限公司 | 芳烃联合（Ⅱ）排气筒 | 6912918.5 | 80.011 | 39.628 | 100 | 1.459 | 50 | 0.05 | 20 | 正常
19 | 中海壳牌石油化工有限公司 | UT1装置燃油锅炉F-8105/06/07/08排气筒 | 12646567 | 147.98 | 113.54 | 200 | 24.14 | 200 | 7.27 | 30 | 正常
19 | 中海壳牌石油化工有限公司 | UT2装置辅助蒸汽锅炉B-401A排气筒 | 2917810 | 33.77 | 120.48 | 200 | 51.45 | 200 | 4.63 | 30 | 正常
19 | 中海壳牌石油化工有限公司 | UT2装置辅助蒸汽锅炉B-401C-1#排气筒 | 1617780 | 18.72 | 59.63 | 200 | 29.16 | 200 | 6.86 | 30 | 停机
19 | 中海壳牌石油化工有限公司 | UT2装置辅助蒸汽锅炉B-401C-2#排气筒 | 970614.205 | 11.234 | 64.699 | 200 | 24.17 | 200 | 7.823 | 30 | 停机
19 | 中海壳牌石油化工有限公司 | UT2装置辅助蒸汽锅炉B-401D排气筒 | 2514119 | 29.09 | 54.62 | 100 | 15.88 | 35 | 1 | 5 | 正常
19 | 中海壳牌石油化工有限公司 | SMPO2装置废液焚烧炉A-9302排气筒 | 1127917.75 | 13.05 | 57.04 | 300 | 0.81 | 100 | 1.75 | 30 | 正常
19 | 中海壳牌石油化工有限公司 | UT1装置固废焚烧炉F-9401排气筒 | 1289.61 | 0.01 | 0 | 300 | 0 | 100 | 0 | 30 | 停机
19 | 中海壳牌石油化工有限公司 | UT1装置污水处理场废气处理设施A-9230排气筒 | 847301.75 | 9.81 | - | - | - | - | - | - | 正常
19 | 中海壳牌石油化工有限公司 | UT1装置废液焚烧炉A-9301排气筒 | 3172428.5 | 36.72 | 123.02 | 300 | 1.93 | 200 | 1.73 | 30 | 正常
19 | 中海壳牌石油化工有限公司 | LOP2装置裂解炉F-190排气筒 | 2089113.87 | 24.17 | 66.78 | 100 | - | - | - | - | 正常
19 | 中海壳牌石油化工有限公司 | UT1装置燃气轮机GT-8161排气筒 | 675179.56 | 7.81 | 9.14 | 120 | 5.72 | 100 | 2.28 | 10 | 停机
19 | 中海壳牌石油化工有限公司 | SMPO1装置热油炉F-5301A/B/C排气筒 | 7411512 | 85.78 | 52.08 | 100 | 0 | 50 | 1.08 | 20 | 正常
19 | 中海壳牌石油化工有限公司 | UT2装置燃气轮机GT-201排气筒 | 17606200 | 203.77 | 27.63 | 50 | - | - | - | - | 正常
19 | 中海壳牌石油化工有限公司 | POD2装置废液焚烧炉A-2962排气筒 | 115608.94 | 1.34 | 13.23 | 300 | 0.01 | 100 | 0.75 | 30 | 正常
19 | 中海壳牌石油化工有限公司 | SMPO2装置热油炉F-5301A/B/C排气筒 | 6988640 | 80.88 | 43.46 | 100 | 0 | 50 | 1.62 | 20 | 正常
19 | 中海壳牌石油化工有限公司 | LOP1装置裂解炉F-1100排气筒 | 1319227.88 | 15.27 | 54.08 | 100 | - | - | - | - | 正常
19 | 中海壳牌石油化工有限公司 | UT2装置辅助蒸汽锅炉B-401B-1#排气筒 | 1096950 | 12.69 | 19.52 | 200 | 56.02 | 200 | 4.44 | 30 | 正常
19 | 中海壳牌石油化工有限公司 | UT2装置辅助蒸汽锅炉B-401B-2#排气筒 | 1507900 | 17.45 | 51.34 | 200 | 58.92 | 200 | 3.62 | 30 | 正常
20 | 光大环保能源（龙门）有限公司 | 一号废气排放口 | 1258728.13 | 14.57 | 141.798 | 200 | 47.014 | 50 | 2.342 | 10 | 正常
20 | 光大环保能源（龙门）有限公司 | 二号废气排放口 | 1329615.5 | 15.39 | 129.606 | 200 | 33.895 | 50 | 2.183 | 10 | 正常
21 | 惠州绿色动力再生能源有限公司 | 焚烧废气排放口3# | 3540468.75 | 40.98 | 77.159 | 250 | 26.522 | 80 | 1.19 | 20 | 正常
21 | 惠州绿色动力再生能源有限公司 | 焚烧废气排放口4# | 702746.31 | 8.13 | 196.445 | 250 | 0.004 | 80 | 16.783 | 20 | 停机
21 | 惠州绿色动力再生能源有限公司 | 焚烧废气排放口1# | 2824584.75 | 32.69 | 75.26 | 250 | 14.656 | 80 | 0.519 | 20 | 正常
21 | 惠州绿色动力再生能源有限公司 | 焚烧废气排放口2# | 3229482.5 | 37.38 | 74.952 | 250 | 20.82 | 80 | 4.278 | 20 | 正常
22 | 三菱化学化工原料（惠州）有限公司 | 废气排放口 | 3200352.728 | 37.041 | 19.002 | 100 | 1.538 | 50 | 1.806 | 20 | 正常
23 | 惠州李长荣橡胶有限公司 | RTO | 3250452.25 | 38.304 | 5.8176 | 100 | 0.6088 | 50 | 6.2044 | 20 | 正常
24 | 惠州绿色动力环保有限公司 | 焚烧废气排放口#1 | 1674637.125 | 19.382 | 76.007 | 250 | 16.424 | 80 | 4.43 | 20 | 正常
24 | 惠州绿色动力环保有限公司 | 焚烧废气排放口#2 | 1930807.125 | 22.347 | 73.935 | 250 | 18.961 | 80 | 2.172 | 20 | 正常
24 | 惠州绿色动力环保有限公司 | 焚烧废气排放口#3 | 2841436.75 | 32.887 | 27.924 | 250 | 24.582 | 80 | 16.334 | 20 | 停机
25 | 国能（惠州）热电有限责任公司 | 1、2号机组烟囱排放口 | 51606310.057 | 597.295 | 0 | 100 | 0 | 50 | 0 | 20 | 正常
25 | 国能（惠州）热电有限责任公司 | 3号机组烟囱排放口 | 2143683.5 | 24.811 | 0 | 50 | - | - | - | - | 停机
25 | 国能（惠州）热电有限责任公司 | 4号机组烟囱排放口 | 5976166.5 | 69.169 | 0 | 50 | - | - | - | - | 停机
26 | 华润水泥（惠州）有限公司 | 总排放口 | 9450858.687 | 109.385 | 34.082 | 320 | 0.431 | 100 | 1.016 | 20 | 正常
26 | 华润水泥（惠州）有限公司 | 窑头 | 5595385.751 | 64.761 | - | - | - | - | 4.4141 | 20 | 正常