## Sheet1
监测日期：2026-07-06
序号 | 企业名称 | 监控点名称 | 烟气量(M3) | 烟气流量（M3/s） | 氮氧化物(mg/M3) |  | 二氧化硫(mg/M3) |  | 烟尘(mg/M3) |  | 生产状态
[5 empty] | 浓度 | 限值 | 浓度 | 限值 | 浓度 | 限值
1 | 惠州市光大水泥企业有限公司光华水泥厂 | A线窑尾 | 11619954 | 134.49 | 40.41 | 320 | 23.215 | 100 | 1.727 | 20 | 正常
1 | 惠州市光大水泥企业有限公司光华水泥厂 | B线窑尾 | 847077.812 | 9.804 | 0 | 320 | 2.385 | 100 | 13.349 | 20 | 停机
1 | 惠州市光大水泥企业有限公司光华水泥厂 | A线窑头烟囱 | 10284951 | 119.039 | - | - | - | - | 2.7744 | 20 | 正常
1 | 惠州市光大水泥企业有限公司光华水泥厂 | B线窑头烟囱 | 3238703 | 37.485 | - | - | - | - | 0 | 20 | 停机
2 | 广东展宏钢铁有限公司 | 电炉废气排放口 | 2586475 | 107797.445 | - | - | - | - | 0.29 | 15 | 正常
2 | 广东展宏钢铁有限公司 | 电炉废气排放口#2 | 10989485 | 457896.594 | - | - | - | - | 0.281 | 15 | 正常
3 | 惠州固力水泥集团有限公司博罗分公司 | 排放口（窑头） | - | - | - | - | - | - | 0 | 20 | 停机
3 | 惠州固力水泥集团有限公司博罗分公司 | 总排放口（窑尾） | - | - | 0 | 320 | 0 | 100 | 0 | 20 | 停机
4 | 惠州东江威立雅环境服务有限公司 | 焚烧炉废气排放口 | 712851.062 | 8.251 | 164.225 | 250 | 9.022 | 80 | 1.963 | 20 | 正常
5 | 惠州福和纸业有限公司 | 锅炉废气排放口1# | 1881869.76 | 21.781 | 1.15 | 50 | 12.59 | 35 | 0.22 | 10 | 正常
5 | 惠州福和纸业有限公司 | 锅炉废气排放口2# | 0 | 0 | 0 | 150 | 0 | 50 | 0 | 20 | 停机
6 | 惠州市光大水泥企业有限公司 | A线旋窑窑尾处理后排口 | 10757840 | 124.512 | 30.254 | 320 | 16.217 | 100 | 1.087 | 20 | 正常
6 | 惠州市光大水泥企业有限公司 | B线旋窑窑尾处理后排口 | 228283.953 | 2.642 | 6.956 | 320 | 12.726 | 100 | 3.25 | 20 | 停机
6 | 惠州市光大水泥企业有限公司 | A线窑头烟窗 | 8983624 | 103.977 | - | - | - | - | 0.6347 | 20 | 正常
6 | 惠州市光大水泥企业有限公司 | B线窑头烟窗 | 0 | 0 | - | - | - | - | 0 | 20 | 停机
7 | 惠州广惠能源有限公司 | 焚烧炉烟气排放口3# | 2655134.169 | 32.067 | 89.974 | 200 | 28.044 | 50 | 4.456 | 10 | 正常
7 | 惠州广惠能源有限公司 | 焚烧炉烟气排放口2# | 3452379.933 | 41.695 | 90.463 | 200 | 31.013 | 50 | 4.498 | 10 | 正常
7 | 惠州广惠能源有限公司 | 焚烧炉烟气排放口1# | 3350279.841 | 42.302 | 89.769 | 200 | 11.558 | 50 | 4.623 | 10 | 正常
8 | 光大环保能源（博罗）有限公司 | 3# | 1130471.38 | 13.08 | 112.829 | 250 | 25.104 | 80 | 7.093 | 20 | 正常
8 | 光大环保能源（博罗）有限公司 | 1# | 1113013.63 | 12.88 | 112.865 | 250 | 9.722 | 80 | 3.09 | 20 | 正常
8 | 光大环保能源（博罗）有限公司 | 2# | 947224.06 | 10.96 | 112.303 | 250 | 30.069 | 80 | 7.087 | 20 | 正常
8 | 光大环保能源（博罗）有限公司 | 4# | 3984349 | 48.12 | 114.952 | 250 | 32.014 | 80 | 3.564 | 20 | 正常
9 | 光大环保能源（惠东）有限公司 | #3烟囱 | 1683582 | 19.486 | 144.234 | 200 | 19.297 | 50 | 6.117 | 10 | 正常
9 | 光大环保能源（惠东）有限公司 | #1烟囱 | 1285949.625 | 14.884 | 138.28 | 200 | 8.76 | 50 | 3.496 | 10 | 正常
9 | 光大环保能源（惠东）有限公司 | #2烟囱 | 1410585.5 | 16.326 | 157.583 | 200 | 13.887 | 50 | 5.223 | 10 | 正常
10 | 惠州市瑞能热力有限公司 | FQ-00622锅炉废气排放口 | 2464266.24 | 28.522 | 23.92 | 200 | 0.31 | 35 | 0.39 | 10 | 正常
10 | 惠州市瑞能热力有限公司 | 锅炉废气排放口2# | 0 | 0 | 2.68 | 150 | - | - | - | - | 停机
11 | 惠州深能源丰达电力有限公司 | 1号机废气排放口 | 1155977 | 13.379 | 0 | 50 | 0 | 35 | 6.605 | 5 | 停机
11 | 惠州深能源丰达电力有限公司 | 2号机废气排放口 | 42787.523 | 0.495 | 9999.999 | 50 | 99999.992 | 35 | 9999.9 | 5 | 停机
11 | 惠州深能源丰达电力有限公司 | 5号机组废气排放口 | 109817.715 | 1.3 | 19.452 | 50 | 1.978 | 35 | 23.462 | 5 | 停机
11 | 惠州深能源丰达电力有限公司 | 6号机组废气排放口 | 24118851.276 | 279.153 | 24.754 | 50 | 0.045 | 35 | 0.709 | 5 | 正常
11 | 惠州深能源丰达电力有限公司 | 1号启动锅炉废气排放口 | 6810.494 | 0.08 | 0 | 50 | 0 | 35 | 0 | 10 | 停机
11 | 惠州深能源丰达电力有限公司 | 2号启动锅炉废气排放口 | 50029.949 | 0.601 | 46.29 | 50 | 0 | 35 | 0.968 | 10 | 正常
12 | 广东惠州天然气发电有限公司 | 2号发电机组烟囱 | 0 | 0 | 11.54 | 50 | - | - | - | - | 停机
12 | 广东惠州天然气发电有限公司 | 1号发电机组烟囱 | 16211232 | 187.63 | 71.794 | 50 | - | - | - | - | 正常
12 | 广东惠州天然气发电有限公司 | 3号发电机组烟囱 | 1257638.813 | 14.303 | 0.062 | 50 | - | - | - | - | 停机
12 | 广东惠州天然气发电有限公司 | 4号发电机组烟囱 | -242628.48 | -2.808 | 50.369 | 50 | - | - | - | - | 停机
12 | 广东惠州天然气发电有限公司 | 5号发电机组烟囱 | 948741.12 | 10.981 | 175.321 | 50 | - | - | - | - | 停机
12 | 广东惠州天然气发电有限公司 | 6号发电机组烟囱 | 38636974.08 | 447.187 | 20.257 | 50 | - | - | - | - | 正常
12 | 广东惠州天然气发电有限公司 | 7号快速启动锅炉废气排放口 | 106482.06 | 1.23 | 2.01 | 100 | - | - | - | - | 停机
13 | 宝武镁业（惠州）有限公司 | 工业窑炉燃烧废气排放口 | 124053.376 | 1.436 | 24.2671 | - | 0.176 | 850 | 14.5959 | 100 | 正常
14 | 惠州塔牌水泥有限公司 | 二线窑尾 | 8329859 | 96.41 | 188.135 | 320 | 6.164 | 100 | 4.876 | 20 | 正常
14 | 惠州塔牌水泥有限公司 | 一线窑头 | 5810668 | 67.253 | - | - | - | - | 2.7489 | 20 | 正常
14 | 惠州塔牌水泥有限公司 | 一线窑尾 | 10909313 | 126.265 | 135.8 | 320 | 12.227 | 100 | 3.738 | 20 | 正常
14 | 惠州塔牌水泥有限公司 | 二线窑头 | 4163434.75 | 48.188 | - | - | - | - | 3.6156 | 20 | 正常
15 | 南亚塑胶工业(惠州)有限公司 | 1#锅炉烟气排放口（A1） | 797758.224 | 33239.926 | 8.822 | 50 | 2.132 | 35 | 0.43 | 10 | 正常
15 | 南亚塑胶工业(惠州)有限公司 | 3#粉尘排放口（C3） | 59185.367 | 0.685 | - | - | - | - | 1.7726 | 10 | 正常
15 | 南亚塑胶工业(惠州)有限公司 | 2#锅炉烟气排放口（A2） | 145941.814 | 6080.909 | 4.64 | 150 | - | - | - | - | 正常
16 | 广东惠州平海发电厂有限公司 | 1号锅炉废气排放口 | 66057274.286 | 781.899 | 37.266 | 100 | 23.58 | 50 | 3.785 | 20 | 正常
16 | 广东惠州平海发电厂有限公司 | 2号锅炉废气排放口 | 62823836.877 | 740.796 | 40.353 | 100 | 25.078 | 50 | 3.953 | 20 | 正常
17 | 艾杰旭显示玻璃（惠州）有限公司 | 四期炉窑废气排放口 | 367620.25 | 4.255 | 145.641 | 400 | 7.387 | 200 | 0.767 | 30 | 正常
17 | 艾杰旭显示玻璃（惠州）有限公司 | 一期熔窑废气排放口 | 345488.75 | 3.999 | 101.605 | 400 | 0.991 | 200 | 0.551 | 30 | 正常
17 | 艾杰旭显示玻璃（惠州）有限公司 | 三期熔窑废气排放口 | 357281.438 | 4.135 | 124.081 | 400 | 0.872 | 200 | 6.924 | 30 | 正常
17 | 艾杰旭显示玻璃（惠州）有限公司 | 二期熔窑废气排放口 | 319248.156 | 3.695 | 152.41 | 400 | 1.947 | 200 | 1.682 | 30 | 正常
18 | 中海油惠州石化有限公司 | 燃油燃气锅炉烟囱 | 870354.062 | 10.074 | 130.373 | 200 | 1.145 | 200 | 1.352 | 30 | 正常
18 | 中海油惠州石化有限公司 | 燃油燃气锅炉烟囱 2 | 938904.812 | 10.867 | 43.777 | 200 | 1.086 | 200 | 5.926 | 30 | 正常
18 | 中海油惠州石化有限公司 | 硫磺（1）排气筒 | 122688.883 | 1.42 | 21.754 | - | 23.563 | 100 | - | - | 正常
18 | 中海油惠州石化有限公司 | 蜡油加裂排气筒 | 1150123.375 | 13.312 | 41.293 | 100 | - | - | - | - | 正常
18 | 中海油惠州石化有限公司 | 煤柴油加裂排气筒 | 820410.125 | 9.496 | 21.534 | 100 | - | - | - | - | 正常
18 | 中海油惠州石化有限公司 | 制氢（1）排气筒 | 161.997 | 0.002 | 0 | 100 | - | - | - | - | 正常
18 | 中海油惠州石化有限公司 | 制氢（2）排气筒 | 4171894 | 48.286 | 63.78 | 100 | - | - | - | - | 正常
18 | 中海油惠州石化有限公司 | 重整（I）排气筒 | 3508641.75 | 40.609 | 45.818 | 100 | - | - | - | - | 正常
18 | 中海油惠州石化有限公司 | 芳烃联合（1）排气筒 | 5296805.5 | 61.306 | 45.888 | 100 | - | - | - | - | 正常
18 | 中海油惠州石化有限公司 | 芳烃联合（2）排气筒 | 2518637.25 | 29.151 | 30.553 | 100 | - | - | - | - | 正常
18 | 中海油惠州石化有限公司 | 芳烃联合2排气筒 | 1698693 | 19.661 | 44.273 | 100 | - | - | - | - | 正常
18 | 中海油惠州石化有限公司 | 焦化（1）排气筒 | 1109267.375 | 12.839 | 52.262 | 100 | - | - | - | - | 正常
18 | 中海油惠州石化有限公司 | 焦化（2）排气筒 | 1819635.25 | 21.061 | 58.215 | 100 | - | - | - | - | 正常
18 | 中海油惠州石化有限公司 | 催化裂化（1）排气筒 | 3314540 | 138105.828 | 63.415 | 100 | 0.802 | 50 | 16.242 | 30 | 正常
18 | 中海油惠州石化有限公司 | 煅烧焦烟囱 | - | - | - | - | - | - | 0 | 10 | 停机
18 | 中海油惠州石化有限公司 | 常减压（1）烟囱 | 3809665.25 | 44.093 | 27.534 | 100 | - | - | - | - | 正常
18 | 中海油惠州石化有限公司 | 3#燃油燃气锅炉烟道 | 2116622.5 | 24.498 | 42.18 | 100 | 2.202 | 50 | 1.566 | 20 | 正常
18 | 中海油惠州石化有限公司 | 航煤加氢129排气筒 | 662050.25 | 7.663 | 54.285 | 100 | - | - | - | - | 正常
18 | 中海油惠州石化有限公司 | 硫磺（II）134排气筒 | 576741.125 | 6.675 | - | - | 14.033 | 100 | - | - | 正常
18 | 中海油惠州石化有限公司 | 催化裂化（II）123排气筒 | 12526526 | 145.087 | 67.858 | 100 | 3.965 | 50 | 3.104 | 30 | 正常
18 | 中海油惠州石化有限公司 | 渣油加氢133排气筒 | 1931853.75 | 22.359 | 59.648 | 100 | - | - | - | - | 正常
18 | 中海油惠州石化有限公司 | 常减压（II）121排气筒 | 3023961 | 35 | 45.289 | 100 | 2.347 | 50 | 0.378 | 20 | 正常
18 | 中海油惠州石化有限公司 | 重整（II）127排气筒 | 2895707.25 | 33.515 | 67.178 | 100 | 1.413 | 50 | 1.382 | 20 | 正常
18 | 中海油惠州石化有限公司 | 煤制氢硫磺排气筒 | 346596.094 | 4.012 | - | - | 1.269 | 100 | - | - | 正常
18 | 中海油惠州石化有限公司 | 煤制氢蒸汽过热炉排气筒 | - | - | 0 | 100 | - | - | - | - | 停机
18 | 中海油惠州石化有限公司 | 燃气轮机排气筒 | 4072518.25 | 47.136 | 22.775 | 50 | 0.754 | 35 | 0.059 | 5 | 正常
18 | 中海油惠州石化有限公司 | 高压加氢裂化装置（II）加热炉排气 | 1270109.625 | 14.7 | 32.214 | 100 | 0.822 | 50 | 0.335 | 20 | 正常
18 | 中海油惠州石化有限公司 | 丙烯酸及酯废水焚烧炉排气筒 | 262283 | 3.036 | 0 | 300 | 0 | 100 | 2.399 | 30 | 停机
18 | 中海油惠州石化有限公司 | 重整（Ⅲ）排气筒 | 4606604.5 | 53.317 | 34.889 | 100 | 1.469 | 50 | 0.098 | 20 | 正常
18 | 中海油惠州石化有限公司 | 芳烃联合（Ⅱ）排气筒 | 7178179.5 | 83.081 | 40.342 | 100 | 1.444 | 50 | 0.05 | 20 | 正常
19 | 中海壳牌石油化工有限公司 | UT1装置燃油锅炉F-8105/06/07/08排气筒 | 12684269 | 148.43 | 114.58 | 200 | 22.82 | 200 | 6.84 | 30 | 正常
19 | 中海壳牌石油化工有限公司 | UT2装置辅助蒸汽锅炉B-401A排气筒 | 2965000 | 34.31 | 124.83 | 200 | 50.04 | 200 | 5.31 | 30 | 正常
19 | 中海壳牌石油化工有限公司 | UT2装置辅助蒸汽锅炉B-401C-1#排气筒 | 1622320 | 18.77 | 59.73 | 200 | 30.03 | 200 | 6.2 | 30 | 正常
19 | 中海壳牌石油化工有限公司 | UT2装置辅助蒸汽锅炉B-401C-2#排气筒 | 982915.339 | 11.376 | 63.05 | 200 | 24.784 | 200 | 6.924 | 30 | 正常
19 | 中海壳牌石油化工有限公司 | UT2装置辅助蒸汽锅炉B-401D排气筒 | 2503088.5 | 28.97 | 54.62 | 100 | 14.91 | 35 | 1.03 | 5 | 正常
19 | 中海壳牌石油化工有限公司 | SMPO2装置废液焚烧炉A-9302排气筒 | 1129672.37 | 13.07 | 53.14 | 300 | 1.05 | 100 | 1.71 | 30 | 正常
19 | 中海壳牌石油化工有限公司 | UT1装置固废焚烧炉F-9401排气筒 | 1435.6 | 0.02 | 0 | 300 | 0 | 100 | 0 | 30 | 停机
19 | 中海壳牌石油化工有限公司 | UT1装置污水处理场废气处理设施A-9230排气筒 | 867550.19 | 10.04 | - | - | - | - | - | - | 正常
19 | 中海壳牌石油化工有限公司 | UT1装置废液焚烧炉A-9301排气筒 | 3120730.5 | 36.12 | 123.26 | 300 | 1.87 | 200 | 1.71 | 30 | 正常
19 | 中海壳牌石油化工有限公司 | LOP2装置裂解炉F-190排气筒 | 2056565.5 | 23.8 | 70.87 | 100 | - | - | - | - | 正常
19 | 中海壳牌石油化工有限公司 | UT1装置燃气轮机GT-8161排气筒 | 397583.75 | 4.6 | 8.74 | 120 | 4.8 | 100 | 2.29 | 10 | 停机
19 | 中海壳牌石油化工有限公司 | SMPO1装置热油炉F-5301A/B/C排气筒 | 7463479 | 86.32 | 52.69 | 100 | 0 | 50 | 0.99 | 20 | 正常
19 | 中海壳牌石油化工有限公司 | UT2装置燃气轮机GT-201排气筒 | 19044400 | 220.42 | 32.23 | 50 | - | - | - | - | 正常
19 | 中海壳牌石油化工有限公司 | POD2装置废液焚烧炉A-2962排气筒 | 120091.52 | 1.39 | 20.98 | 300 | 0.01 | 100 | 0.78 | 30 | 正常
19 | 中海壳牌石油化工有限公司 | SMPO2装置热油炉F-5301A/B/C排气筒 | 6996710 | 80.98 | 41.61 | 100 | 0 | 50 | 1.47 | 20 | 正常
19 | 中海壳牌石油化工有限公司 | LOP1装置裂解炉F-1100排气筒 | 1347767.75 | 15.6 | 59.18 | 100 | - | - | - | - | 正常
19 | 中海壳牌石油化工有限公司 | UT2装置辅助蒸汽锅炉B-401B-1#排气筒 | 1121710 | 12.98 | 19.89 | 200 | 54.13 | 200 | 3.96 | 30 | 正常
19 | 中海壳牌石油化工有限公司 | UT2装置辅助蒸汽锅炉B-401B-2#排气筒 | 1520450 | 17.59 | 51.44 | 200 | 55.77 | 200 | 3.21 | 30 | 正常
20 | 光大环保能源（龙门）有限公司 | 一号废气排放口 | 1281314 | 14.83 | 142.582 | 200 | 44.431 | 50 | 2.36 | 10 | 正常
20 | 光大环保能源（龙门）有限公司 | 二号废气排放口 | 1314280.13 | 15.21 | 119.364 | 200 | 30.104 | 50 | 1.914 | 10 | 正常
21 | 惠州绿色动力再生能源有限公司 | 焚烧废气排放口3# | 3498004.5 | 40.49 | 76.75 | 250 | 24.952 | 80 | 1.412 | 20 | 正常
21 | 惠州绿色动力再生能源有限公司 | 焚烧废气排放口4# | 1297503.88 | 15.02 | 73.858 | 250 | 0.04 | 80 | 15.089 | 20 | 停机
21 | 惠州绿色动力再生能源有限公司 | 焚烧废气排放口1# | 2883466 | 33.37 | 76.341 | 250 | 7.342 | 80 | 0.597 | 20 | 正常
21 | 惠州绿色动力再生能源有限公司 | 焚烧废气排放口2# | 3365243.75 | 38.95 | 74.003 | 250 | 12.218 | 80 | 4.4 | 20 | 正常
22 | 三菱化学化工原料（惠州）有限公司 | 废气排放口 | 3178454.049 | 36.788 | 19.154 | 100 | 1.518 | 50 | 2.97 | 20 | 正常
23 | 惠州李长荣橡胶有限公司 | RTO | 3330523.25 | 39.319 | 5.9184 | 100 | 0.8622 | 50 | 6.7654 | 20 | 正常
24 | 惠州绿色动力环保有限公司 | 焚烧废气排放口#1 | 1398586 | 16.187 | 73.307 | 250 | 13.813 | 80 | 5.009 | 20 | 正常
24 | 惠州绿色动力环保有限公司 | 焚烧废气排放口#2 | 1953863.5 | 22.614 | 73.946 | 250 | 13.262 | 80 | 2.193 | 20 | 正常
24 | 惠州绿色动力环保有限公司 | 焚烧废气排放口#3 | 1621889.5 | 18.772 | 63.434 | 250 | 26.099 | 80 | 2.656 | 20 | 停机
25 | 国能（惠州）热电有限责任公司 | 1、2号机组烟囱排放口 | 53474163.475 | 618.914 | 32.642 | 100 | 22.881 | 50 | 0.996 | 20 | 正常
25 | 国能（惠州）热电有限责任公司 | 3号机组烟囱排放口 | 2061030.125 | 23.854 | 0 | 50 | - | - | - | - | 停机
25 | 国能（惠州）热电有限责任公司 | 4号机组烟囱排放口 | 28483422 | 329.669 | 13.151 | 50 | - | - | - | - | 停机
26 | 华润水泥（惠州）有限公司 | 总排放口 | 7936223.096 | 91.854 | 42.344 | 320 | 1.019 | 100 | 1.372 | 20 | 正常
26 | 华润水泥（惠州）有限公司 | 窑头 | 3278245.974 | 37.943 | - | - | - | - | 3.4609 | 20 | 正常