## Sheet1
监测日期：2026-07-07
序号 | 企业名称 | 监控点名称 | 烟气量(M3) | 烟气流量（M3/s） | 氮氧化物(mg/M3) |  | 二氧化硫(mg/M3) |  | 烟尘(mg/M3) |  | 生产状态
[5 empty] | 浓度 | 限值 | 浓度 | 限值 | 浓度 | 限值
1 | 惠州市光大水泥企业有限公司光华水泥厂 | A线窑尾 | 11312866 | 130.936 | 40.27 | 320 | 21.696 | 100 | 1.717 | 20 | 正常
1 | 惠州市光大水泥企业有限公司光华水泥厂 | B线窑尾 | 446285.344 | 5.165 | 0 | 320 | 2.454 | 100 | 17.13 | 20 | 停机
1 | 惠州市光大水泥企业有限公司光华水泥厂 | A线窑头烟囱 | 10015418 | 115.919 | - | - | - | - | 2.7233 | 20 | 正常
1 | 惠州市光大水泥企业有限公司光华水泥厂 | B线窑头烟囱 | 958888.375 | 11.098 | - | - | - | - | 0 | 20 | 停机
2 | 广东展宏钢铁有限公司 | 电炉废气排放口 | 3114783.5 | 129782.633 | - | - | - | - | 0.262 | 15 | 正常
2 | 广东展宏钢铁有限公司 | 电炉废气排放口#2 | 9897312 | 412388.031 | - | - | - | - | 0.25 | 15 | 正常
3 | 惠州固力水泥集团有限公司博罗分公司 | 排放口（窑头） | - | - | - | - | - | - | 0 | 20 | 停机
3 | 惠州固力水泥集团有限公司博罗分公司 | 总排放口（窑尾） | - | - | 0 | 320 | 0 | 100 | 0 | 20 | 停机
4 | 惠州东江威立雅环境服务有限公司 | 焚烧炉废气排放口 | 650187.812 | 7.525 | 142.417 | 250 | 9.77 | 80 | 1.952 | 20 | 正常
5 | 惠州福和纸业有限公司 | 锅炉废气排放口1# | 2096297.28 | 24.263 | 2.07 | 50 | 12.19 | 35 | 0.5 | 10 | 正常
5 | 惠州福和纸业有限公司 | 锅炉废气排放口2# | 0 | 0 | 0 | 150 | 0 | 50 | 0 | 20 | 停机
6 | 惠州市光大水泥企业有限公司 | A线旋窑窑尾处理后排口 | 11194141 | 129.562 | 36.249 | 320 | 17.166 | 100 | 0.862 | 20 | 正常
6 | 惠州市光大水泥企业有限公司 | B线旋窑窑尾处理后排口 | 145224.891 | 1.681 | 0.597 | 320 | 1.147 | 100 | 0.282 | 20 | 停机
6 | 惠州市光大水泥企业有限公司 | A线窑头烟窗 | 8763270 | 101.427 | - | - | - | - | 0.4858 | 20 | 正常
6 | 惠州市光大水泥企业有限公司 | B线窑头烟窗 | 0 | 0 | - | - | - | - | 0 | 20 | 停机
7 | 惠州广惠能源有限公司 | 焚烧炉烟气排放口3# | 2834611.842 | 32.808 | 90.547 | 200 | 28.9 | 50 | 4.43 | 10 | 正常
7 | 惠州广惠能源有限公司 | 焚烧炉烟气排放口2# | 3651836.154 | 42.267 | 90.203 | 200 | 32.072 | 50 | 4.581 | 10 | 正常
7 | 惠州广惠能源有限公司 | 焚烧炉烟气排放口1# | 3726979.862 | 43.136 | 89.984 | 200 | 18.57 | 50 | 4.621 | 10 | 正常
8 | 光大环保能源（博罗）有限公司 | 3# | 1122947 | 13 | 111.705 | 250 | 22.594 | 80 | 7.036 | 20 | 正常
8 | 光大环保能源（博罗）有限公司 | 1# | 1153117.88 | 13.93 | 111.302 | 250 | 5.978 | 80 | 3.208 | 20 | 正常
8 | 光大环保能源（博罗）有限公司 | 2# | 966310.75 | 11.18 | 112.391 | 250 | 26.024 | 80 | 6.887 | 20 | 正常
8 | 光大环保能源（博罗）有限公司 | 4# | 3943466.25 | 45.64 | 110.568 | 250 | 31.776 | 80 | 3.114 | 20 | 正常
9 | 光大环保能源（惠东）有限公司 | #3烟囱 | 1725210.875 | 19.968 | 136.367 | 200 | 24.874 | 50 | 6.157 | 10 | 正常
9 | 光大环保能源（惠东）有限公司 | #1烟囱 | 1295134.25 | 14.99 | 148.252 | 200 | 6.942 | 50 | 3.446 | 10 | 正常
9 | 光大环保能源（惠东）有限公司 | #2烟囱 | 1464557.125 | 16.951 | 154.204 | 200 | 13.87 | 50 | 5.271 | 10 | 正常
10 | 惠州市瑞能热力有限公司 | FQ-00622锅炉废气排放口 | 2573916.48 | 29.791 | 26.43 | 200 | 0.31 | 35 | 0.41 | 10 | 正常
10 | 惠州市瑞能热力有限公司 | 锅炉废气排放口2# | 0 | 0 | 0.95 | 150 | - | - | - | - | 停机
11 | 惠州深能源丰达电力有限公司 | 1号机废气排放口 | 1575613.375 | 18.236 | 0.007 | 50 | 0 | 35 | 5.088 | 5 | 停机
11 | 惠州深能源丰达电力有限公司 | 2号机废气排放口 | 44086.773 | 0.51 | 3082.068 | 50 | 286.155 | 35 | 1653.179 | 5 | 停机
11 | 惠州深能源丰达电力有限公司 | 5号机组废气排放口 | 242253.629 | 2.847 | 17.375 | 50 | 1.952 | 35 | 23.385 | 5 | 停机
11 | 惠州深能源丰达电力有限公司 | 6号机组废气排放口 | 27892415.407 | 322.829 | 22.823 | 50 | 0.007 | 35 | 0.622 | 5 | 正常
11 | 惠州深能源丰达电力有限公司 | 1号启动锅炉废气排放口 | 10801.839 | 0.128 | 0.829 | 50 | 0 | 35 | 0 | 10 | 停机
11 | 惠州深能源丰达电力有限公司 | 2号启动锅炉废气排放口 | 52023.049 | 0.641 | 50.271 | 50 | 0 | 35 | 1.52 | 10 | 正常
12 | 广东惠州天然气发电有限公司 | 2号发电机组烟囱 | 513993.6 | 21416.4 | 11.306 | 50 | - | - | - | - | 停机
12 | 广东惠州天然气发电有限公司 | 1号发电机组烟囱 | 502718.4 | 5.818 | 57.986 | 50 | - | - | - | - | 停机
12 | 广东惠州天然气发电有限公司 | 3号发电机组烟囱 | 1837300.196 | 20.573 | 0.498 | 50 | - | - | - | - | 停机
12 | 广东惠州天然气发电有限公司 | 4号发电机组烟囱 | -222583.68 | -2.576 | 75.163 | 50 | - | - | - | - | 停机
12 | 广东惠州天然气发电有限公司 | 5号发电机组烟囱 | 1019036.16 | 11.794 | 68.608 | 50 | - | - | - | - | 停机
12 | 广东惠州天然气发电有限公司 | 6号发电机组烟囱 | 30208135.68 | 349.631 | 25.441 | 50 | - | - | - | - | 正常
12 | 广东惠州天然气发电有限公司 | 7号快速启动锅炉废气排放口 | 20345.02 | 0.24 | 0.69 | 100 | - | - | - | - | 停机
13 | 宝武镁业（惠州）有限公司 | 工业窑炉燃烧废气排放口 | 118896.552 | 1.376 | 23.4627 | - | 0.1981 | 850 | 14.2083 | 100 | 正常
14 | 惠州塔牌水泥有限公司 | 二线窑尾 | 8399673 | 101.805 | 176.886 | 320 | 6.92 | 100 | 4.982 | 20 | 正常
14 | 惠州塔牌水泥有限公司 | 一线窑头 | 5928048.5 | 68.612 | - | - | - | - | 2.7001 | 20 | 正常
14 | 惠州塔牌水泥有限公司 | 一线窑尾 | 10780664 | 130.645 | 136.018 | 320 | 12.401 | 100 | 5.311 | 20 | 正常
14 | 惠州塔牌水泥有限公司 | 二线窑头 | 4255009.5 | 49.248 | - | - | - | - | 3.5981 | 20 | 正常
15 | 南亚塑胶工业(惠州)有限公司 | 1#锅炉烟气排放口（A1） | 626604.946 | 26108.539 | 10.586 | 50 | 0.73 | 35 | 0.26 | 10 | 正常
15 | 南亚塑胶工业(惠州)有限公司 | 3#粉尘排放口（C3） | 68750.211 | 0.796 | - | - | - | - | 1.742 | 10 | 正常
15 | 南亚塑胶工业(惠州)有限公司 | 2#锅炉烟气排放口（A2） | 150753.581 | 6281.399 | 1.59 | 150 | - | - | - | - | 正常
16 | 广东惠州平海发电厂有限公司 | 1号锅炉废气排放口 | 59769745.772 | 727.439 | 37.867 | 100 | 17.969 | 50 | 3.327 | 20 | 正常
16 | 广东惠州平海发电厂有限公司 | 2号锅炉废气排放口 | 56143781.631 | 684.821 | 39.052 | 100 | 21.815 | 50 | 3.666 | 20 | 正常
17 | 艾杰旭显示玻璃（惠州）有限公司 | 四期炉窑废气排放口 | 361710.875 | 4.186 | 147.003 | 400 | 7.556 | 200 | 0.715 | 30 | 正常
17 | 艾杰旭显示玻璃（惠州）有限公司 | 一期熔窑废气排放口 | 344935.812 | 3.992 | 82.92 | 400 | 0.747 | 200 | 0.588 | 30 | 正常
17 | 艾杰旭显示玻璃（惠州）有限公司 | 三期熔窑废气排放口 | 361834.906 | 4.188 | 119.801 | 400 | 0.953 | 200 | 7.26 | 30 | 正常
17 | 艾杰旭显示玻璃（惠州）有限公司 | 二期熔窑废气排放口 | 325197.625 | 3.764 | 147.743 | 400 | 1.953 | 200 | 1.948 | 30 | 正常
18 | 中海油惠州石化有限公司 | 燃油燃气锅炉烟囱 | 905218.75 | 10.477 | 146.025 | 200 | 1.158 | 200 | 1.412 | 30 | 正常
18 | 中海油惠州石化有限公司 | 燃油燃气锅炉烟囱 2 | 968560.812 | 11.21 | 49.396 | 200 | 1.141 | 200 | 6.137 | 30 | 正常
18 | 中海油惠州石化有限公司 | 硫磺（1）排气筒 | 117000.43 | 1.354 | 20.316 | - | 20.097 | 100 | - | - | 正常
18 | 中海油惠州石化有限公司 | 蜡油加裂排气筒 | 1159802.5 | 13.424 | 41.101 | 100 | - | - | - | - | 正常
18 | 中海油惠州石化有限公司 | 煤柴油加裂排气筒 | 791134.312 | 9.163 | 24.226 | 100 | - | - | - | - | 正常
18 | 中海油惠州石化有限公司 | 制氢（1）排气筒 | 0 | 0 | 0 | 100 | - | - | - | - | 停机
18 | 中海油惠州石化有限公司 | 制氢（2）排气筒 | 4303044.5 | 49.804 | 61.007 | 100 | - | - | - | - | 正常
18 | 中海油惠州石化有限公司 | 重整（I）排气筒 | 3692688 | 42.739 | 47.564 | 100 | - | - | - | - | 正常
18 | 中海油惠州石化有限公司 | 芳烃联合（1）排气筒 | 5393564.5 | 62.426 | 47.224 | 100 | - | - | - | - | 正常
18 | 中海油惠州石化有限公司 | 芳烃联合（2）排气筒 | 2584938.5 | 29.918 | 31.182 | 100 | - | - | - | - | 正常
18 | 中海油惠州石化有限公司 | 芳烃联合2排气筒 | 1685160.75 | 19.504 | 45.452 | 100 | - | - | - | - | 正常
18 | 中海油惠州石化有限公司 | 焦化（1）排气筒 | 1115401.25 | 12.91 | 52.041 | 100 | - | - | - | - | 正常
18 | 中海油惠州石化有限公司 | 焦化（2）排气筒 | 1828753.125 | 21.166 | 58.287 | 100 | - | - | - | - | 正常
18 | 中海油惠州石化有限公司 | 催化裂化（1）排气筒 | 3262601.25 | 135941.703 | 70.119 | 100 | 0.809 | 50 | 22.285 | 30 | 正常
18 | 中海油惠州石化有限公司 | 煅烧焦烟囱 | - | - | - | - | - | - | 0 | 10 | 停机
18 | 中海油惠州石化有限公司 | 常减压（1）烟囱 | 3817245.5 | 44.181 | 27.786 | 100 | - | - | - | - | 正常
18 | 中海油惠州石化有限公司 | 3#燃油燃气锅炉烟道 | 2106889 | 24.385 | 42.203 | 100 | 2.571 | 50 | 1.536 | 20 | 正常
18 | 中海油惠州石化有限公司 | 航煤加氢129排气筒 | 679240.25 | 7.862 | 54.347 | 100 | - | - | - | - | 正常
18 | 中海油惠州石化有限公司 | 硫磺（II）134排气筒 | 609898.688 | 7.059 | - | - | 13.54 | 100 | - | - | 正常
18 | 中海油惠州石化有限公司 | 催化裂化（II）123排气筒 | 12395706 | 143.469 | 73.601 | 100 | 4.452 | 50 | 3.042 | 30 | 正常
18 | 中海油惠州石化有限公司 | 渣油加氢133排气筒 | 1934519.625 | 22.39 | 61.78 | 100 | - | - | - | - | 正常
18 | 中海油惠州石化有限公司 | 常减压（II）121排气筒 | 2887427.75 | 33.419 | 40.602 | 100 | 3.499 | 50 | 0.353 | 20 | 正常
18 | 中海油惠州石化有限公司 | 重整（II）127排气筒 | 2920217.5 | 33.799 | 71.107 | 100 | 1.47 | 50 | 1.216 | 20 | 正常
18 | 中海油惠州石化有限公司 | 煤制氢硫磺排气筒 | 318198.594 | 3.843 | - | - | 1.364 | 100 | - | - | 正常
18 | 中海油惠州石化有限公司 | 煤制氢蒸汽过热炉排气筒 | - | - | 0 | 100 | - | - | - | - | 停机
18 | 中海油惠州石化有限公司 | 燃气轮机排气筒 | 4100856.5 | 47.464 | 22.404 | 50 | 0.796 | 35 | 0.058 | 5 | 正常
18 | 中海油惠州石化有限公司 | 高压加氢裂化装置（II）加热炉排气 | 1299600.75 | 15.042 | 31.99 | 100 | 0.836 | 50 | 0.333 | 20 | 正常
18 | 中海油惠州石化有限公司 | 丙烯酸及酯废水焚烧炉排气筒 | 266278.625 | 3.082 | 0 | 300 | 0.538 | 100 | 2.408 | 30 | 停机
18 | 中海油惠州石化有限公司 | 重整（Ⅲ）排气筒 | 4731557.5 | 54.763 | 35.249 | 100 | 1.888 | 50 | 0.097 | 20 | 正常
18 | 中海油惠州石化有限公司 | 芳烃联合（Ⅱ）排气筒 | 7340657.5 | 85.027 | 40.083 | 100 | 1.466 | 50 | 0.046 | 20 | 正常
19 | 中海壳牌石油化工有限公司 | UT1装置燃油锅炉F-8105/06/07/08排气筒 | 11311666 | 144.78 | 100.78 | 200 | 24.06 | 200 | 6.78 | 30 | 正常
19 | 中海壳牌石油化工有限公司 | UT2装置辅助蒸汽锅炉B-401A排气筒 | 3079110 | 35.63 | 149.4 | 200 | 46.9 | 200 | 1.93 | 30 | 正常
19 | 中海壳牌石油化工有限公司 | UT2装置辅助蒸汽锅炉B-401C-1#排气筒 | 1666560 | 19.28 | 59.76 | 200 | 28.92 | 200 | 5.51 | 30 | 正常
19 | 中海壳牌石油化工有限公司 | UT2装置辅助蒸汽锅炉B-401C-2#排气筒 | 959460.702 | 11.588 | 62.766 | 200 | 23.778 | 200 | 6.043 | 30 | 正常
19 | 中海壳牌石油化工有限公司 | UT2装置辅助蒸汽锅炉B-401D排气筒 | 2357211 | 28.46 | 54.66 | 100 | 14.53 | 35 | 1.06 | 5 | 正常
19 | 中海壳牌石油化工有限公司 | SMPO2装置废液焚烧炉A-9302排气筒 | 1180360.75 | 13.66 | 54.94 | 300 | 1.19 | 100 | 1.67 | 30 | 正常
19 | 中海壳牌石油化工有限公司 | UT1装置固废焚烧炉F-9401排气筒 | 1590.38 | 0.02 | 0 | 300 | 0 | 100 | 0 | 30 | 停机
19 | 中海壳牌石油化工有限公司 | UT1装置污水处理场废气处理设施A-9230排气筒 | 870332.38 | 10.07 | - | - | - | - | - | - | 正常
19 | 中海壳牌石油化工有限公司 | UT1装置废液焚烧炉A-9301排气筒 | 2961863.75 | 34.28 | 114.8 | 300 | 1.84 | 200 | 1.69 | 30 | 正常
19 | 中海壳牌石油化工有限公司 | LOP2装置裂解炉F-190排气筒 | 2082042.87 | 24.09 | 71.34 | 100 | - | - | - | - | 正常
19 | 中海壳牌石油化工有限公司 | UT1装置燃气轮机GT-8161排气筒 | 937501.87 | 10.85 | 36.93 | 120 | 16.4 | 100 | 8.02 | 10 | 停机
19 | 中海壳牌石油化工有限公司 | SMPO1装置热油炉F-5301A/B/C排气筒 | 7408778.5 | 85.75 | 55.47 | 100 | 0.64 | 50 | 1.21 | 20 | 正常
19 | 中海壳牌石油化工有限公司 | UT2装置燃气轮机GT-201排气筒 | 19512700 | 225.84 | 33.62 | 50 | - | - | - | - | 正常
19 | 中海壳牌石油化工有限公司 | POD2装置废液焚烧炉A-2962排气筒 | 163108.73 | 1.89 | 34.69 | 300 | 0.02 | 100 | 0.85 | 30 | 正常
19 | 中海壳牌石油化工有限公司 | SMPO2装置热油炉F-5301A/B/C排气筒 | 7367570 | 85.27 | 40.94 | 100 | 0 | 50 | 0.78 | 20 | 正常
19 | 中海壳牌石油化工有限公司 | LOP1装置裂解炉F-1100排气筒 | 1354423 | 15.68 | 61.5 | 100 | - | - | - | - | 正常
19 | 中海壳牌石油化工有限公司 | UT2装置辅助蒸汽锅炉B-401B-1#排气筒 | 1124900 | 13.01 | 19.73 | 200 | 48.76 | 200 | 2.75 | 30 | 正常
19 | 中海壳牌石油化工有限公司 | UT2装置辅助蒸汽锅炉B-401B-2#排气筒 | 1544390 | 17.87 | 51.33 | 200 | 48.66 | 200 | 2.52 | 30 | 正常
20 | 光大环保能源（龙门）有限公司 | 一号废气排放口 | 1237103.38 | 14.32 | 141.963 | 200 | 47.139 | 50 | 2.388 | 10 | 正常
20 | 光大环保能源（龙门）有限公司 | 二号废气排放口 | 1268994.38 | 14.69 | 121.994 | 200 | 37.832 | 50 | 2.177 | 10 | 正常
21 | 惠州绿色动力再生能源有限公司 | 焚烧废气排放口3# | 3546052 | 41.04 | 76.952 | 250 | 23.321 | 80 | 1.282 | 20 | 正常
21 | 惠州绿色动力再生能源有限公司 | 焚烧废气排放口4# | 1219142.75 | 14.11 | 168.586 | 250 | 0 | 80 | 14.714 | 20 | 停机
21 | 惠州绿色动力再生能源有限公司 | 焚烧废气排放口1# | 2887614.25 | 33.42 | 76.984 | 250 | 9.65 | 80 | 0.607 | 20 | 正常
21 | 惠州绿色动力再生能源有限公司 | 焚烧废气排放口2# | 3434484.75 | 39.75 | 75.435 | 250 | 13.067 | 80 | 4.598 | 20 | 正常
22 | 三菱化学化工原料（惠州）有限公司 | 废气排放口 | 3042873.047 | 36.75 | 19.094 | 100 | 1.281 | 50 | 2.201 | 20 | 正常
23 | 惠州李长荣橡胶有限公司 | RTO | 3292435.25 | 38.831 | 5.4797 | 100 | 1.2427 | 50 | 8.8339 | 20 | 正常
24 | 惠州绿色动力环保有限公司 | 焚烧废气排放口#1 | 655143.438 | 7.583 | 34.131 | 250 | 4.329 | 80 | 27.894 | 20 | 停机
24 | 惠州绿色动力环保有限公司 | 焚烧废气排放口#2 | 1936326.25 | 22.411 | 75.695 | 250 | 18.218 | 80 | 2.374 | 20 | 正常
24 | 惠州绿色动力环保有限公司 | 焚烧废气排放口#3 | 1662152.625 | 19.238 | 75.377 | 250 | 14.952 | 80 | 2.02 | 20 | 正常
25 | 国能（惠州）热电有限责任公司 | 1、2号机组烟囱排放口 | 50058366.401 | 604.57 | 31.663 | 100 | 23.849 | 50 | 0.899 | 20 | 正常
25 | 国能（惠州）热电有限责任公司 | 3号机组烟囱排放口 | 2190285.25 | 25.35 | 0 | 50 | - | - | - | - | 停机
25 | 国能（惠州）热电有限责任公司 | 4号机组烟囱排放口 | 21235462 | 245.781 | 14.145 | 50 | - | - | - | - | 停机
26 | 华润水泥（惠州）有限公司 | 总排放口 | 5585727.718 | 64.65 | 18.95 | 320 | 7.275 | 100 | 4.414 | 20 | 停机
26 | 华润水泥（惠州）有限公司 | 窑头 | 1406945.598 | 16.284 | - | - | - | - | 2.2991 | 20 | 停机