## Sheet1
监测日期：2026-07-08
序号 | 企业名称 | 监控点名称 | 烟气量(M3) | 烟气流量（M3/s） | 氮氧化物(mg/M3) |  | 二氧化硫(mg/M3) |  | 烟尘(mg/M3) |  | 生产状态
[5 empty] | 浓度 | 限值 | 浓度 | 限值 | 浓度 | 限值
1 | 惠州市光大水泥企业有限公司光华水泥厂 | A线窑尾 | 11508008 | 133.194 | 40.108 | 320 | 19.645 | 100 | 1.69 | 20 | 正常
1 | 惠州市光大水泥企业有限公司光华水泥厂 | B线窑尾 | 541286 | 6.265 | 0.026 | 320 | 3.219 | 100 | 24.034 | 20 | 停机
1 | 惠州市光大水泥企业有限公司光华水泥厂 | A线窑头烟囱 | 10311925 | 119.351 | - | - | - | - | 2.952 | 20 | 正常
1 | 惠州市光大水泥企业有限公司光华水泥厂 | B线窑头烟囱 | 941525 | 10.897 | - | - | - | - | 3.625 | 20 | 停机
2 | 广东展宏钢铁有限公司 | 电炉废气排放口 | 3304360.5 | 137681.703 | - | - | - | - | 0.311 | 15 | 正常
2 | 广东展宏钢铁有限公司 | 电炉废气排放口#2 | 12064735 | 502697.281 | - | - | - | - | 0.258 | 15 | 正常
3 | 惠州固力水泥集团有限公司博罗分公司 | 排放口（窑头） | - | - | - | - | - | - | 0 | 20 | 停机
3 | 惠州固力水泥集团有限公司博罗分公司 | 总排放口（窑尾） | - | - | 0 | 320 | 0 | 100 | 0 | 20 | 停机
4 | 惠州东江威立雅环境服务有限公司 | 焚烧炉废气排放口 | 675770.188 | 7.821 | 157.563 | 250 | 9.673 | 80 | 10.445 | 20 | 正常
5 | 惠州福和纸业有限公司 | 锅炉废气排放口1# | 2030296.32 | 23.499 | 3.61 | 50 | 11.04 | 35 | 0.83 | 10 | 正常
5 | 惠州福和纸业有限公司 | 锅炉废气排放口2# | 0 | 0 | 0 | 150 | 0 | 50 | 0 | 20 | 停机
6 | 惠州市光大水泥企业有限公司 | A线旋窑窑尾处理后排口 | 8330486 | 96.418 | 47.402 | 320 | 15.026 | 100 | 3.372 | 20 | 正常
6 | 惠州市光大水泥企业有限公司 | B线旋窑窑尾处理后排口 | 184493.406 | 2.135 | 2.125 | 320 | 4.148 | 100 | 1.069 | 20 | 停机
6 | 惠州市光大水泥企业有限公司 | A线窑头烟窗 | 6637770 | 76.826 | - | - | - | - | 2.952 | 20 | 正常
6 | 惠州市光大水泥企业有限公司 | B线窑头烟窗 | 0 | 0 | - | - | - | - | 0 | 20 | 停机
7 | 惠州广惠能源有限公司 | 焚烧炉烟气排放口3# | 2830366.014 | 32.759 | 90.246 | 200 | 28.748 | 50 | 4.497 | 10 | 正常
7 | 惠州广惠能源有限公司 | 焚烧炉烟气排放口2# | 3605345.066 | 41.728 | 90.631 | 200 | 33.123 | 50 | 4.595 | 10 | 正常
7 | 惠州广惠能源有限公司 | 焚烧炉烟气排放口1# | 3735889.842 | 43.24 | 90.436 | 200 | 19.999 | 50 | 4.701 | 10 | 正常
8 | 光大环保能源（博罗）有限公司 | 3# | 1085454.75 | 12.56 | 110.16 | 250 | 23.704 | 80 | 6.885 | 20 | 正常
8 | 光大环保能源（博罗）有限公司 | 1# | 1188136.88 | 13.75 | 112.726 | 250 | 9.667 | 80 | 3.191 | 20 | 正常
8 | 光大环保能源（博罗）有限公司 | 2# | 903567.13 | 10.91 | 110.372 | 250 | 28.028 | 80 | 6.909 | 20 | 正常
8 | 光大环保能源（博罗）有限公司 | 4# | 4234992.5 | 49.02 | 111.326 | 250 | 25.671 | 80 | 2.977 | 20 | 正常
9 | 光大环保能源（惠东）有限公司 | #3烟囱 | 1697688.875 | 19.649 | 156.744 | 200 | 20.937 | 50 | 6.226 | 10 | 正常
9 | 光大环保能源（惠东）有限公司 | #1烟囱 | 1317526 | 15.249 | 144.231 | 200 | 7.638 | 50 | 3.468 | 10 | 正常
9 | 光大环保能源（惠东）有限公司 | #2烟囱 | 1476815.5 | 17.093 | 157.905 | 200 | 11.138 | 50 | 4.956 | 10 | 正常
10 | 惠州市瑞能热力有限公司 | FQ-00622锅炉废气排放口 | 2587083.84 | 29.943 | 26.28 | 200 | 0.25 | 35 | 0.37 | 10 | 正常
10 | 惠州市瑞能热力有限公司 | 锅炉废气排放口2# | 0 | 0 | 0.89 | 150 | - | - | - | - | 停机
11 | 惠州深能源丰达电力有限公司 | 1号机废气排放口 | 317125 | 3.67 | 0.241 | 50 | 0.157 | 35 | 5.945 | 5 | 停机
11 | 惠州深能源丰达电力有限公司 | 2号机废气排放口 | 50760.27 | 0.588 | 503.916 | 50 | 36.019 | 35 | 252.559 | 5 | 停机
11 | 惠州深能源丰达电力有限公司 | 5号机组废气排放口 | 92531.863 | 1.134 | 15.08 | 50 | 0.396 | 35 | 12.453 | 5 | 停机
11 | 惠州深能源丰达电力有限公司 | 6号机组废气排放口 | 13353718.343 | 154.557 | 24.3 | 50 | 0.243 | 35 | 1.112 | 5 | 正常
11 | 惠州深能源丰达电力有限公司 | 1号启动锅炉废气排放口 | 80714.859 | 1.016 | 0 | 50 | 0 | 35 | 0 | 10 | 正常
11 | 惠州深能源丰达电力有限公司 | 2号启动锅炉废气排放口 | 177668.993 | 2.244 | 39.82 | 50 | 0 | 35 | 0.507 | 10 | 正常
12 | 广东惠州天然气发电有限公司 | 2号发电机组烟囱 | 13063.68 | 544.32 | 13.202 | 50 | - | - | - | - | 停机
12 | 广东惠州天然气发电有限公司 | 1号发电机组烟囱 | 10325214.72 | 119.505 | 60.23 | 50 | - | - | - | - | 正常
12 | 广东惠州天然气发电有限公司 | 3号发电机组烟囱 | 11387234.034 | 151.913 | 16.529 | 50 | - | - | - | - | 正常
12 | 广东惠州天然气发电有限公司 | 4号发电机组烟囱 | -376721.28 | -4.36 | 2.134 | 50 | - | - | - | - | 停机
12 | 广东惠州天然气发电有限公司 | 5号发电机组烟囱 | 553573.44 | 6.407 | 0 | 50 | - | - | - | - | 停机
12 | 广东惠州天然气发电有限公司 | 6号发电机组烟囱 | 30272495.04 | 350.376 | 25.327 | 50 | - | - | - | - | 正常
12 | 广东惠州天然气发电有限公司 | 7号快速启动锅炉废气排放口 | 45586.06 | 0.53 | 0.55 | 100 | - | - | - | - | 停机
13 | 宝武镁业（惠州）有限公司 | 工业窑炉燃烧废气排放口 | 115002.39 | 1.331 | 20.391 | - | 0.0146 | 850 | 12.093 | 100 | 正常
14 | 惠州塔牌水泥有限公司 | 二线窑尾 | 9023169 | 104.435 | 178.61 | 320 | 7.319 | 100 | 5.027 | 20 | 正常
14 | 惠州塔牌水泥有限公司 | 一线窑头 | 5760754.5 | 66.675 | - | - | - | - | 2.736 | 20 | 正常
14 | 惠州塔牌水泥有限公司 | 一线窑尾 | 11298736 | 130.772 | 140.142 | 320 | 9.502 | 100 | 5.8 | 20 | 正常
14 | 惠州塔牌水泥有限公司 | 二线窑头 | 4128941.5 | 47.789 | - | - | - | - | 3.28 | 20 | 正常
15 | 南亚塑胶工业(惠州)有限公司 | 1#锅炉烟气排放口（A1） | 236603.028 | 9858.46 | 14.908 | 50 | 2.378 | 35 | 0.26 | 10 | 正常
15 | 南亚塑胶工业(惠州)有限公司 | 3#粉尘排放口（C3） | 45077.57 | 0.522 | - | - | - | - | 1.739 | 10 | 正常
15 | 南亚塑胶工业(惠州)有限公司 | 2#锅炉烟气排放口（A2） | 157355.51 | 6556.48 | 1.39 | 150 | - | - | - | - | 正常
16 | 广东惠州平海发电厂有限公司 | 1号锅炉废气排放口 | 54577184.189 | 646.386 | 37.397 | 100 | 15.528 | 50 | 2.898 | 20 | 正常
16 | 广东惠州平海发电厂有限公司 | 2号锅炉废气排放口 | 54337921.35 | 648.597 | 38.13 | 100 | 22.683 | 50 | 3.569 | 20 | 正常
17 | 艾杰旭显示玻璃（惠州）有限公司 | 四期炉窑废气排放口 | 368653.281 | 4.267 | 152.181 | 400 | 6.909 | 200 | 0.787 | 30 | 正常
17 | 艾杰旭显示玻璃（惠州）有限公司 | 一期熔窑废气排放口 | 352237.125 | 4.077 | 98.723 | 400 | 0.929 | 200 | 0.588 | 30 | 正常
17 | 艾杰旭显示玻璃（惠州）有限公司 | 三期熔窑废气排放口 | 364355.875 | 4.217 | 122.932 | 400 | 0.93 | 200 | 6.891 | 30 | 正常
17 | 艾杰旭显示玻璃（惠州）有限公司 | 二期熔窑废气排放口 | 336714.375 | 3.897 | 148.632 | 400 | 1.96 | 200 | 2.333 | 30 | 正常
18 | 中海油惠州石化有限公司 | 燃油燃气锅炉烟囱 | 894485.938 | 10.353 | 137.518 | 200 | 0.902 | 200 | 1.333 | 30 | 正常
18 | 中海油惠州石化有限公司 | 燃油燃气锅炉烟囱 2 | 789609.5 | 9.139 | 32.988 | 200 | 0.94 | 200 | 5.814 | 30 | 正常
18 | 中海油惠州石化有限公司 | 硫磺（1）排气筒 | 122942.078 | 1.423 | 22.622 | - | 23.206 | 100 | - | - | 正常
18 | 中海油惠州石化有限公司 | 蜡油加裂排气筒 | 1173839.25 | 13.586 | 0 | 100 | - | - | - | - | 正常
18 | 中海油惠州石化有限公司 | 煤柴油加裂排气筒 | 785309 | 9.089 | 29.978 | 100 | - | - | - | - | 正常
18 | 中海油惠州石化有限公司 | 制氢（1）排气筒 | 0 | 0 | 0 | 100 | - | - | - | - | 停机
18 | 中海油惠州石化有限公司 | 制氢（2）排气筒 | 4290555 | 49.659 | 57.384 | 100 | - | - | - | - | 正常
18 | 中海油惠州石化有限公司 | 重整（I）排气筒 | 3922514 | 45.4 | 45.835 | 100 | - | - | - | - | 正常
18 | 中海油惠州石化有限公司 | 芳烃联合（1）排气筒 | 5453691 | 63.121 | 47.971 | 100 | - | - | - | - | 正常
18 | 中海油惠州石化有限公司 | 芳烃联合（2）排气筒 | 2595092 | 30.036 | 34.697 | 100 | - | - | - | - | 正常
18 | 中海油惠州石化有限公司 | 芳烃联合2排气筒 | 1677865.125 | 19.42 | 45.691 | 100 | - | - | - | - | 正常
18 | 中海油惠州石化有限公司 | 焦化（1）排气筒 | 1108529.875 | 12.83 | 52.043 | 100 | - | - | - | - | 正常
18 | 中海油惠州石化有限公司 | 焦化（2）排气筒 | 1826975 | 21.146 | 59.273 | 100 | - | - | - | - | 正常
18 | 中海油惠州石化有限公司 | 催化裂化（1）排气筒 | 3281077 | 136711.547 | 70.616 | 100 | 0.794 | 50 | 0 | 30 | 正常
18 | 中海油惠州石化有限公司 | 煅烧焦烟囱 | - | - | - | - | - | - | 0 | 10 | 停机
18 | 中海油惠州石化有限公司 | 常减压（1）烟囱 | 3804352 | 44.032 | 27.078 | 100 | - | - | - | - | 正常
18 | 中海油惠州石化有限公司 | 3#燃油燃气锅炉烟道 | 2136940.75 | 24.733 | 42.788 | 100 | 2.492 | 50 | 1.324 | 20 | 正常
18 | 中海油惠州石化有限公司 | 航煤加氢129排气筒 | 685014.688 | 7.928 | 52.616 | 100 | - | - | - | - | 正常
18 | 中海油惠州石化有限公司 | 硫磺（II）134排气筒 | 566137.062 | 6.552 | - | - | 17.044 | 100 | - | - | 正常
18 | 中海油惠州石化有限公司 | 催化裂化（II）123排气筒 | 12253839 | 141.827 | 70.911 | 100 | 5.451 | 50 | 2.958 | 30 | 正常
18 | 中海油惠州石化有限公司 | 渣油加氢133排气筒 | 1889639.25 | 21.871 | 59.841 | 100 | - | - | - | - | 正常
18 | 中海油惠州石化有限公司 | 常减压（II）121排气筒 | 3019139 | 34.944 | 39.491 | 100 | 4.185 | 50 | 0.398 | 20 | 正常
18 | 中海油惠州石化有限公司 | 重整（II）127排气筒 | 2932980.25 | 33.946 | 68.485 | 100 | 1.521 | 50 | 1.343 | 20 | 正常
18 | 中海油惠州石化有限公司 | 煤制氢硫磺排气筒 | 317418.656 | 3.674 | - | - | 1.591 | 100 | - | - | 正常
18 | 中海油惠州石化有限公司 | 煤制氢蒸汽过热炉排气筒 | - | - | 0 | 100 | - | - | - | - | 停机
18 | 中海油惠州石化有限公司 | 燃气轮机排气筒 | 4069259.75 | 47.098 | 21.874 | 50 | 0.661 | 35 | 0.05 | 5 | 正常
18 | 中海油惠州石化有限公司 | 高压加氢裂化装置（II）加热炉排气 | 1228716.875 | 15.589 | 32.272 | 100 | 0.959 | 50 | 0.331 | 20 | 正常
18 | 中海油惠州石化有限公司 | 丙烯酸及酯废水焚烧炉排气筒 | 487430.156 | 5.642 | 0 | 300 | 14.114 | 100 | 10.311 | 30 | 停机
18 | 中海油惠州石化有限公司 | 重整（Ⅲ）排气筒 | 4695876.5 | 54.35 | 34.372 | 100 | 1.895 | 50 | 0.1 | 20 | 正常
18 | 中海油惠州石化有限公司 | 芳烃联合（Ⅱ）排气筒 | 6932470.5 | 80.237 | 39.018 | 100 | 1.504 | 50 | 0.049 | 20 | 正常
19 | 中海壳牌石油化工有限公司 | UT1装置燃油锅炉F-8105/06/07/08排气筒 | 12586177 | 147.46 | 102.18 | 200 | 28.94 | 200 | 7.22 | 30 | 正常
19 | 中海壳牌石油化工有限公司 | UT2装置辅助蒸汽锅炉B-401A排气筒 | 3294400 | 38.12 | 134.03 | 200 | 50.27 | 200 | 5.54 | 30 | 正常
19 | 中海壳牌石油化工有限公司 | UT2装置辅助蒸汽锅炉B-401C-1#排气筒 | 1748600 | 20.23 | 59.82 | 200 | 31.83 | 200 | 8.46 | 30 | 正常
19 | 中海壳牌石油化工有限公司 | UT2装置辅助蒸汽锅炉B-401C-2#排气筒 | 1023537.709 | 11.846 | 59.938 | 200 | 26.854 | 200 | 9.666 | 30 | 正常
19 | 中海壳牌石油化工有限公司 | UT2装置辅助蒸汽锅炉B-401D排气筒 | 2638997.5 | 30.54 | 54.68 | 100 | 12.71 | 35 | 1.05 | 5 | 正常
19 | 中海壳牌石油化工有限公司 | SMPO2装置废液焚烧炉A-9302排气筒 | 1185610 | 13.72 | 55.81 | 300 | 1.04 | 100 | 1.69 | 30 | 正常
19 | 中海壳牌石油化工有限公司 | UT1装置固废焚烧炉F-9401排气筒 | 1416.39 | 0.02 | 0 | 300 | 0 | 100 | 0 | 30 | 停机
19 | 中海壳牌石油化工有限公司 | UT1装置污水处理场废气处理设施A-9230排气筒 | 865812.19 | 10.02 | - | - | - | - | - | - | 正常
19 | 中海壳牌石油化工有限公司 | UT1装置废液焚烧炉A-9301排气筒 | 3009235.75 | 34.83 | 134.52 | 300 | 1.72 | 200 | 1.69 | 30 | 正常
19 | 中海壳牌石油化工有限公司 | LOP2装置裂解炉F-190排气筒 | 2036948.25 | 23.57 | 69.94 | 100 | - | - | - | - | 正常
19 | 中海壳牌石油化工有限公司 | UT1装置燃气轮机GT-8161排气筒 | 219923.29 | 2.54 | 56.03 | 120 | 25.09 | 100 | 12.56 | 10 | 停机
19 | 中海壳牌石油化工有限公司 | SMPO1装置热油炉F-5301A/B/C排气筒 | 7316062 | 84.68 | 51.77 | 100 | 0 | 50 | 1.52 | 20 | 正常
19 | 中海壳牌石油化工有限公司 | UT2装置燃气轮机GT-201排气筒 | 18396400 | 212.92 | 21.82 | 50 | - | - | - | - | 正常
19 | 中海壳牌石油化工有限公司 | POD2装置废液焚烧炉A-2962排气筒 | 226353.39 | 2.62 | 57.6 | 300 | 0 | 100 | 0.56 | 30 | 正常
19 | 中海壳牌石油化工有限公司 | SMPO2装置热油炉F-5301A/B/C排气筒 | 7055420 | 81.65 | 32.9 | 100 | 0 | 50 | 1.32 | 20 | 正常
19 | 中海壳牌石油化工有限公司 | LOP1装置裂解炉F-1100排气筒 | 1351917.25 | 15.65 | 63.94 | 100 | - | - | - | - | 正常
19 | 中海壳牌石油化工有限公司 | UT2装置辅助蒸汽锅炉B-401B-1#排气筒 | 1227030 | 14.2 | 16.64 | 200 | 28.44 | 200 | 1.37 | 30 | 正常
19 | 中海壳牌石油化工有限公司 | UT2装置辅助蒸汽锅炉B-401B-2#排气筒 | 1745650 | 20.2 | 51.37 | 200 | 27.93 | 200 | 1.39 | 30 | 正常
20 | 光大环保能源（龙门）有限公司 | 一号废气排放口 | 1264268 | 14.63 | 158.364 | 200 | 38.723 | 50 | 2.61 | 10 | 正常
20 | 光大环保能源（龙门）有限公司 | 二号废气排放口 | 1327524.5 | 15.36 | 151.745 | 200 | 26.937 | 50 | 2.441 | 10 | 正常
21 | 惠州绿色动力再生能源有限公司 | 焚烧废气排放口3# | 3546693 | 41.05 | 75.692 | 250 | 18.529 | 80 | 1.263 | 20 | 正常
21 | 惠州绿色动力再生能源有限公司 | 焚烧废气排放口4# | 764967.69 | 8.85 | 109.653 | 250 | 0.034 | 80 | 13.085 | 20 | 停机
21 | 惠州绿色动力再生能源有限公司 | 焚烧废气排放口1# | 2829381.25 | 32.75 | 76.239 | 250 | 10.145 | 80 | 0.541 | 20 | 正常
21 | 惠州绿色动力再生能源有限公司 | 焚烧废气排放口2# | 3712887.75 | 42.97 | 76.63 | 250 | 15.46 | 80 | 4.667 | 20 | 正常
22 | 三菱化学化工原料（惠州）有限公司 | 废气排放口 | 3166085.556 | 36.644 | 18.984 | 100 | 1.271 | 50 | 1.746 | 20 | 正常
23 | 惠州李长荣橡胶有限公司 | RTO | 3445349.25 | 40.61 | 5.696 | 100 | 1.3431 | 50 | 8.536 | 20 | 正常
24 | 惠州绿色动力环保有限公司 | 焚烧废气排放口#1 | 1553096.75 | 17.976 | 23.57 | 250 | 2.944 | 80 | 24.212 | 20 | 停机
24 | 惠州绿色动力环保有限公司 | 焚烧废气排放口#2 | 2126556.5 | 24.613 | 73.915 | 250 | 18.68 | 80 | 2.492 | 20 | 正常
24 | 惠州绿色动力环保有限公司 | 焚烧废气排放口#3 | 1832113.625 | 21.205 | 76.266 | 250 | 20.139 | 80 | 2.048 | 20 | 正常
25 | 国能（惠州）热电有限责任公司 | 1、2号机组烟囱排放口 | 53487076.36 | 619.063 | 33.981 | 100 | 23.77 | 50 | 0.893 | 20 | 正常
25 | 国能（惠州）热电有限责任公司 | 3号机组烟囱排放口 | 2126326 | 24.61 | 368.671 | 50 | - | - | - | - | 停机
25 | 国能（惠州）热电有限责任公司 | 4号机组烟囱排放口 | 34504448 | 399.357 | 12.104 | 50 | - | - | - | - | 停机
26 | 华润水泥（惠州）有限公司 | 总排放口 | 4135730.311 | 47.867 | 207.194 | 320 | 16.346 | 100 | 1.425 | 20 | 正常
26 | 华润水泥（惠州）有限公司 | 窑头 | 1430329.251 | 16.555 | - | - | - | - | 3.682 | 20 | 正常