## Sheet1
监测日期：2026-07-09
序号 | 企业名称 | 监控点名称 | 烟气量(M3) | 烟气流量（M3/s） | 氮氧化物(mg/M3) |  | 二氧化硫(mg/M3) |  | 烟尘(mg/M3) |  | 生产状态
[5 empty] | 浓度 | 限值 | 浓度 | 限值 | 浓度 | 限值
1 | 惠州市光大水泥企业有限公司光华水泥厂 | A线窑尾 | 11707769 | 135.507 | 41.238 | 320 | 20.512 | 100 | 1.754 | 20 | 正常
1 | 惠州市光大水泥企业有限公司光华水泥厂 | B线窑尾 | 732864.312 | 8.482 | 0 | 320 | 1.028 | 100 | 19.406 | 20 | 停机
1 | 惠州市光大水泥企业有限公司光华水泥厂 | A线窑头烟囱 | 10163839 | 117.637 | - | - | - | - | 2.845 | 20 | 正常
1 | 惠州市光大水泥企业有限公司光华水泥厂 | B线窑头烟囱 | 1601632.875 | 18.537 | - | - | - | - | 0 | 20 | 停机
2 | 广东展宏钢铁有限公司 | 电炉废气排放口 | 2653523 | 110563.438 | - | - | - | - | 0.351 | 15 | 正常
2 | 广东展宏钢铁有限公司 | 电炉废气排放口#2 | 12170147 | 507089.469 | - | - | - | - | 0.294 | 15 | 正常
3 | 惠州固力水泥集团有限公司博罗分公司 | 排放口（窑头） | - | - | - | - | - | - | 0 | 20 | 停机
3 | 惠州固力水泥集团有限公司博罗分公司 | 总排放口（窑尾） | - | - | 0 | 320 | 0 | 100 | 0 | 20 | 停机
4 | 惠州东江威立雅环境服务有限公司 | 焚烧炉废气排放口 | 674120.75 | 7.802 | 133.44 | 250 | 8.01 | 80 | 2.051 | 20 | 正常
5 | 惠州福和纸业有限公司 | 锅炉废气排放口1# | 1787011.2 | 20.683 | 2.27 | 50 | 10.43 | 35 | 0.5 | 10 | 正常
5 | 惠州福和纸业有限公司 | 锅炉废气排放口2# | 0 | 0 | 0 | 150 | 0 | 50 | 0 | 20 | 停机
6 | 惠州市光大水泥企业有限公司 | A线旋窑窑尾处理后排口 | 7412786 | 85.796 | 20.102 | 320 | 11.755 | 100 | 15.482 | 20 | 停机
6 | 惠州市光大水泥企业有限公司 | B线旋窑窑尾处理后排口 | 154103.047 | 1.784 | 0.617 | 320 | 1.162 | 100 | 0.3 | 20 | 停机
6 | 惠州市光大水泥企业有限公司 | A线窑头烟窗 | 3124638 | 36.165 | - | - | - | - | 0 | 20 | 停机
6 | 惠州市光大水泥企业有限公司 | B线窑头烟窗 | 0 | 0 | - | - | - | - | 0 | 20 | 停机
7 | 惠州广惠能源有限公司 | 焚烧炉烟气排放口3# | 2891138.206 | 33.462 | 90.138 | 200 | 27.988 | 50 | 4.514 | 10 | 正常
7 | 惠州广惠能源有限公司 | 焚烧炉烟气排放口2# | 3672188.207 | 42.502 | 90.249 | 200 | 29.947 | 50 | 4.842 | 10 | 正常
7 | 惠州广惠能源有限公司 | 焚烧炉烟气排放口1# | 3706487.565 | 42.899 | 90.015 | 200 | 12.202 | 50 | 4.793 | 10 | 正常
8 | 光大环保能源（博罗）有限公司 | 3# | 969467 | 11.71 | 109.235 | 250 | 21.945 | 80 | 5.478 | 20 | 正常
8 | 光大环保能源（博罗）有限公司 | 1# | 1071013.5 | 12.4 | 107.469 | 250 | 15.671 | 80 | 3.391 | 20 | 正常
8 | 光大环保能源（博罗）有限公司 | 2# | 771840.94 | 8.93 | 108.631 | 250 | 31.058 | 80 | 18.141 | 20 | 停机
8 | 光大环保能源（博罗）有限公司 | 4# | 3945836.5 | 45.67 | 112.494 | 250 | 31.182 | 80 | 2.043 | 20 | 正常
9 | 光大环保能源（惠东）有限公司 | #3烟囱 | 1721622.875 | 19.926 | 157.961 | 200 | 29.26 | 50 | 6.434 | 10 | 正常
9 | 光大环保能源（惠东）有限公司 | #1烟囱 | 1308823.875 | 15.148 | 144.782 | 200 | 9.193 | 50 | 3.379 | 10 | 正常
9 | 光大环保能源（惠东）有限公司 | #2烟囱 | 1458892.5 | 16.885 | 163.633 | 200 | 11.313 | 50 | 5.413 | 10 | 正常
10 | 惠州市瑞能热力有限公司 | FQ-00622锅炉废气排放口 | 2598721.92 | 30.078 | 27.84 | 200 | 0.3 | 35 | 0.46 | 10 | 正常
10 | 惠州市瑞能热力有限公司 | 锅炉废气排放口2# | 0 | 0 | 1.03 | 150 | - | - | - | - | 停机
11 | 惠州深能源丰达电力有限公司 | 1号机废气排放口 | 1539240 | 17.815 | 0 | 50 | 0 | 35 | 8.079 | 5 | 停机
11 | 惠州深能源丰达电力有限公司 | 2号机废气排放口 | 50975.52 | 0.59 | 9999.999 | 50 | 99999.992 | 35 | 9999.9 | 5 | 停机
11 | 惠州深能源丰达电力有限公司 | 5号机组废气排放口 | 95199.704 | 1.11 | 13.961 | 50 | 1.343 | 35 | 24.5 | 5 | 停机
11 | 惠州深能源丰达电力有限公司 | 6号机组废气排放口 | 32283287.537 | 373.649 | 23.168 | 50 | 0 | 35 | 0.52 | 5 | 正常
11 | 惠州深能源丰达电力有限公司 | 1号启动锅炉废气排放口 | 29394.281 | 0.344 | 0 | 50 | 0 | 35 | 0 | 10 | 停机
11 | 惠州深能源丰达电力有限公司 | 2号启动锅炉废气排放口 | 2939.579 | 0.034 | 151.954 | 50 | 0 | 35 | 13.494 | 10 | 正常
12 | 广东惠州天然气发电有限公司 | 2号发电机组烟囱 | 0 | 0 | 6.959 | 50 | - | - | - | - | 停机
12 | 广东惠州天然气发电有限公司 | 1号发电机组烟囱 | 19075331.52 | 220.779 | 43.17 | 50 | - | - | - | - | 正常
12 | 广东惠州天然气发电有限公司 | 3号发电机组烟囱 | 12454730.783 | 168.818 | 15.681 | 50 | - | - | - | - | 正常
12 | 广东惠州天然气发电有限公司 | 4号发电机组烟囱 | -220242.24 | -2.549 | 0 | 50 | - | - | - | - | 停机
12 | 广东惠州天然气发电有限公司 | 5号发电机组烟囱 | 637951.68 | 7.384 | 134.246 | 50 | - | - | - | - | 停机
12 | 广东惠州天然气发电有限公司 | 6号发电机组烟囱 | 28342042.56 | 328.033 | 26.751 | 50 | - | - | - | - | 正常
12 | 广东惠州天然气发电有限公司 | 7号快速启动锅炉废气排放口 | 142158.83 | 1.65 | 1.12 | 100 | - | - | - | - | 停机
13 | 宝武镁业（惠州）有限公司 | 工业窑炉燃烧废气排放口 | 107660.066 | 1.246 | 17.545 | - | 0.3798 | 850 | 14.061 | 100 | 正常
14 | 惠州塔牌水泥有限公司 | 二线窑尾 | 8828113 | 102.177 | 193.708 | 320 | 9.434 | 100 | 5.568 | 20 | 正常
14 | 惠州塔牌水泥有限公司 | 一线窑头 | 2473844 | 28.632 | - | - | - | - | 2.558 | 20 | 停机
14 | 惠州塔牌水泥有限公司 | 一线窑尾 | 2847039.25 | 32.952 | 173.895 | 320 | 39.816 | 100 | 16.992 | 20 | 停机
14 | 惠州塔牌水泥有限公司 | 二线窑头 | 4105311.5 | 47.515 | - | - | - | - | 3.572 | 20 | 正常
15 | 南亚塑胶工业(惠州)有限公司 | 1#锅炉烟气排放口（A1） | 295851.206 | 12327.134 | 20.711 | 50 | 1.49 | 35 | 0.26 | 10 | 正常
15 | 南亚塑胶工业(惠州)有限公司 | 3#粉尘排放口（C3） | 55370.266 | 0.641 | - | - | - | - | 1.731 | 10 | 正常
15 | 南亚塑胶工业(惠州)有限公司 | 2#锅炉烟气排放口（A2） | 158943.931 | 6622.664 | 1.4 | 150 | - | - | - | - | 正常
16 | 广东惠州平海发电厂有限公司 | 1号锅炉废气排放口 | 65989457.069 | 780.826 | 37.988 | 100 | 23.724 | 50 | 4.544 | 20 | 正常
16 | 广东惠州平海发电厂有限公司 | 2号锅炉废气排放口 | 44038424.296 | 521.864 | 39.998 | 100 | 20.958 | 50 | 2.674 | 20 | 正常
17 | 艾杰旭显示玻璃（惠州）有限公司 | 四期炉窑废气排放口 | 372155.188 | 4.337 | 151.499 | 400 | 7.09 | 200 | 0.8 | 30 | 正常
17 | 艾杰旭显示玻璃（惠州）有限公司 | 一期熔窑废气排放口 | 350293.094 | 4.054 | 100.994 | 400 | 0.956 | 200 | 0.595 | 30 | 正常
17 | 艾杰旭显示玻璃（惠州）有限公司 | 三期熔窑废气排放口 | 367222.844 | 4.25 | 124.515 | 400 | 0.94 | 200 | 6.657 | 30 | 正常
17 | 艾杰旭显示玻璃（惠州）有限公司 | 二期熔窑废气排放口 | 346027.25 | 4.005 | 146.052 | 400 | 2.091 | 200 | 3.718 | 30 | 正常
18 | 中海油惠州石化有限公司 | 燃油燃气锅炉烟囱 | 872706.375 | 10.101 | 132.363 | 200 | 0.806 | 200 | 1.333 | 30 | 正常
18 | 中海油惠州石化有限公司 | 燃油燃气锅炉烟囱 2 | 859325.75 | 9.946 | 41.157 | 200 | 0.885 | 200 | 6.078 | 30 | 正常
18 | 中海油惠州石化有限公司 | 硫磺（1）排气筒 | 119723.266 | 1.386 | 21.502 | - | 19.546 | 100 | - | - | 正常
18 | 中海油惠州石化有限公司 | 蜡油加裂排气筒 | 1197163.625 | 13.856 | 42.205 | 100 | - | - | - | - | 正常
18 | 中海油惠州石化有限公司 | 煤柴油加裂排气筒 | 789275.875 | 9.135 | 33.924 | 100 | - | - | - | - | 正常
18 | 中海油惠州石化有限公司 | 制氢（1）排气筒 | 0 | 0 | 7.602 | 100 | - | - | - | - | 停机
18 | 中海油惠州石化有限公司 | 制氢（2）排气筒 | 4268462 | 49.404 | 57.95 | 100 | - | - | - | - | 正常
18 | 中海油惠州石化有限公司 | 重整（I）排气筒 | 4397322 | 50.895 | 46.502 | 100 | - | - | - | - | 正常
18 | 中海油惠州石化有限公司 | 芳烃联合（1）排气筒 | 5699936.5 | 65.972 | 47.086 | 100 | - | - | - | - | 正常
18 | 中海油惠州石化有限公司 | 芳烃联合（2）排气筒 | 2622479.75 | 30.353 | 33.935 | 100 | - | - | - | - | 正常
18 | 中海油惠州石化有限公司 | 芳烃联合2排气筒 | 1776359.25 | 20.56 | 46.25 | 100 | - | - | - | - | 正常
18 | 中海油惠州石化有限公司 | 焦化（1）排气筒 | 1101198.375 | 12.745 | 52.782 | 100 | - | - | - | - | 正常
18 | 中海油惠州石化有限公司 | 焦化（2）排气筒 | 1833226 | 21.218 | 62.066 | 100 | - | - | - | - | 正常
18 | 中海油惠州石化有限公司 | 催化裂化（1）排气筒 | 3315608 | 138150.328 | 74.39 | 100 | 0.791 | 50 | 21.682 | 30 | 正常
18 | 中海油惠州石化有限公司 | 煅烧焦烟囱 | - | - | - | - | - | - | 0 | 10 | 停机
18 | 中海油惠州石化有限公司 | 常减压（1）烟囱 | 3793719 | 43.909 | 26.876 | 100 | - | - | - | - | 正常
18 | 中海油惠州石化有限公司 | 3#燃油燃气锅炉烟道 | 2122968 | 24.571 | 43.588 | 100 | 1.656 | 50 | 1.281 | 20 | 正常
18 | 中海油惠州石化有限公司 | 航煤加氢129排气筒 | 699827 | 8.112 | 50.962 | 100 | - | - | - | - | 正常
18 | 中海油惠州石化有限公司 | 硫磺（II）134排气筒 | 518892 | 6.01 | - | - | 13.318 | 100 | - | - | 正常
18 | 中海油惠州石化有限公司 | 催化裂化（II）123排气筒 | 11917346 | 137.932 | 67.415 | 100 | 4.857 | 50 | 3.172 | 30 | 正常
18 | 中海油惠州石化有限公司 | 渣油加氢133排气筒 | 1768819.5 | 20.472 | 58.259 | 100 | - | - | - | - | 正常
18 | 中海油惠州石化有限公司 | 常减压（II）121排气筒 | 2991388.25 | 34.622 | 43.932 | 100 | 3.519 | 50 | 0.417 | 20 | 正常
18 | 中海油惠州石化有限公司 | 重整（II）127排气筒 | 2737158.25 | 33.414 | 0 | 100 | 0 | 50 | 1.466 | 20 | 正常
18 | 中海油惠州石化有限公司 | 煤制氢硫磺排气筒 | 324933 | 3.761 | - | - | 1.248 | 100 | - | - | 正常
18 | 中海油惠州石化有限公司 | 煤制氢蒸汽过热炉排气筒 | - | - | 0 | 100 | - | - | - | - | 停机
18 | 中海油惠州石化有限公司 | 燃气轮机排气筒 | 4054200.5 | 46.924 | 21.872 | 50 | 0.428 | 35 | 0.053 | 5 | 正常
18 | 中海油惠州石化有限公司 | 高压加氢裂化装置（II）加热炉排气 | 1230406.125 | 14.241 | 30.085 | 100 | 1.024 | 50 | 0.334 | 20 | 正常
18 | 中海油惠州石化有限公司 | 丙烯酸及酯废水焚烧炉排气筒 | 650660.688 | 7.531 | 0 | 300 | 0 | 100 | 20.46 | 30 | 停机
18 | 中海油惠州石化有限公司 | 重整（Ⅲ）排气筒 | 3575926 | 41.388 | 32.915 | 100 | 1.898 | 50 | 0.101 | 20 | 正常
18 | 中海油惠州石化有限公司 | 芳烃联合（Ⅱ）排气筒 | 6917254.5 | 80.061 | 39.445 | 100 | 1.546 | 50 | 0.048 | 20 | 正常
19 | 中海壳牌石油化工有限公司 | UT1装置燃油锅炉F-8105/06/07/08排气筒 | 12597676 | 147.61 | 101.71 | 200 | 27.63 | 200 | 7.41 | 30 | 正常
19 | 中海壳牌石油化工有限公司 | UT2装置辅助蒸汽锅炉B-401A排气筒 | 3280940 | 37.97 | 132.87 | 200 | 56.71 | 200 | 5.73 | 30 | 正常
19 | 中海壳牌石油化工有限公司 | UT2装置辅助蒸汽锅炉B-401C-1#排气筒 | 1746160 | 20.21 | 60.31 | 200 | 28.98 | 200 | 5.26 | 30 | 正常
19 | 中海壳牌石油化工有限公司 | UT2装置辅助蒸汽锅炉B-401C-2#排气筒 | 995433.238 | 11.521 | 59.285 | 200 | 24.649 | 200 | 5.576 | 30 | 正常
19 | 中海壳牌石油化工有限公司 | UT2装置辅助蒸汽锅炉B-401D排气筒 | 2797015.5 | 32.37 | 54.65 | 100 | 12.94 | 35 | 0.98 | 5 | 正常
19 | 中海壳牌石油化工有限公司 | SMPO2装置废液焚烧炉A-9302排气筒 | 1125111 | 13.66 | 57.15 | 300 | 1.06 | 100 | 1.74 | 30 | 正常
19 | 中海壳牌石油化工有限公司 | UT1装置固废焚烧炉F-9401排气筒 | 1321.59 | 0.02 | 0 | 300 | 0 | 100 | 0 | 30 | 停机
19 | 中海壳牌石油化工有限公司 | UT1装置污水处理场废气处理设施A-9230排气筒 | 865226.44 | 10.01 | - | - | - | - | - | - | 正常
19 | 中海壳牌石油化工有限公司 | UT1装置废液焚烧炉A-9301排气筒 | 3142668.75 | 36.37 | 123.17 | 300 | 2.55 | 200 | 1.84 | 30 | 正常
19 | 中海壳牌石油化工有限公司 | LOP2装置裂解炉F-190排气筒 | 2008789.25 | 23.24 | 67.57 | 100 | - | - | - | - | 正常
19 | 中海壳牌石油化工有限公司 | UT1装置燃气轮机GT-8161排气筒 | 165985.57 | 1.92 | 43.58 | 120 | 22.29 | 100 | 10.57 | 10 | 停机
19 | 中海壳牌石油化工有限公司 | SMPO1装置热油炉F-5301A/B/C排气筒 | 7196116.5 | 83.29 | 52.12 | 100 | 0 | 50 | 1.19 | 20 | 正常
19 | 中海壳牌石油化工有限公司 | UT2装置燃气轮机GT-201排气筒 | 19856400 | 229.81 | 18.83 | 50 | - | - | - | - | 正常
19 | 中海壳牌石油化工有限公司 | POD2装置废液焚烧炉A-2962排气筒 | 220076.55 | 2.55 | 48.52 | 300 | 0.01 | 100 | 0.93 | 30 | 正常
19 | 中海壳牌石油化工有限公司 | SMPO2装置热油炉F-5301A/B/C排气筒 | 6406820 | 77.86 | 27.05 | 100 | 0 | 50 | 2.53 | 20 | 正常
19 | 中海壳牌石油化工有限公司 | LOP1装置裂解炉F-1100排气筒 | 1293553.12 | 14.97 | 59.16 | 100 | - | - | - | - | 正常
19 | 中海壳牌石油化工有限公司 | UT2装置辅助蒸汽锅炉B-401B-1#排气筒 | 1145580 | 13.25 | 17.16 | 200 | 29.45 | 200 | 1.2 | 30 | 正常
19 | 中海壳牌石油化工有限公司 | UT2装置辅助蒸汽锅炉B-401B-2#排气筒 | 1598750 | 18.5 | 51.39 | 200 | 31.2 | 200 | 1.33 | 30 | 正常
20 | 光大环保能源（龙门）有限公司 | 一号废气排放口 | 1262829.5 | 14.62 | 156.687 | 200 | 43.646 | 50 | 2.788 | 10 | 正常
20 | 光大环保能源（龙门）有限公司 | 二号废气排放口 | 1309156.63 | 15.15 | 146.573 | 200 | 32.342 | 50 | 2.183 | 10 | 正常
21 | 惠州绿色动力再生能源有限公司 | 焚烧废气排放口3# | 3544935.25 | 41.03 | 76.74 | 250 | 25.683 | 80 | 1.187 | 20 | 正常
21 | 惠州绿色动力再生能源有限公司 | 焚烧废气排放口4# | 539239.75 | 6.24 | 163.085 | 250 | 0.006 | 80 | 11.851 | 20 | 停机
21 | 惠州绿色动力再生能源有限公司 | 焚烧废气排放口1# | 2869974.75 | 33.22 | 76.306 | 250 | 12.079 | 80 | 0.519 | 20 | 正常
21 | 惠州绿色动力再生能源有限公司 | 焚烧废气排放口2# | 3735612 | 43.24 | 75.899 | 250 | 21.987 | 80 | 4.494 | 20 | 正常
22 | 三菱化学化工原料（惠州）有限公司 | 废气排放口 | 3109690.792 | 35.992 | 16.71 | 100 | 1.309 | 50 | 1.639 | 20 | 正常
23 | 惠州李长荣橡胶有限公司 | RTO | 2789832.25 | 32.881 | 7.679 | 100 | 1.2253 | 50 | 8.145 | 20 | 正常
24 | 惠州绿色动力环保有限公司 | 焚烧废气排放口#1 | 1613516.25 | 18.675 | 18.066 | 250 | 20.397 | 80 | 22.82 | 20 | 停机
24 | 惠州绿色动力环保有限公司 | 焚烧废气排放口#2 | 2123440 | 24.577 | 77.009 | 250 | 16.558 | 80 | 2.217 | 20 | 正常
24 | 惠州绿色动力环保有限公司 | 焚烧废气排放口#3 | 1901271.5 | 22.006 | 77.887 | 250 | 20.317 | 80 | 1.832 | 20 | 正常
25 | 国能（惠州）热电有限责任公司 | 1、2号机组烟囱排放口 | 52720616.53 | 610.192 | 31.61 | 100 | 23.496 | 50 | 0.82 | 20 | 正常
25 | 国能（惠州）热电有限责任公司 | 3号机组烟囱排放口 | 1978722.25 | 22.902 | 88.661 | 50 | - | - | - | - | 停机
25 | 国能（惠州）热电有限责任公司 | 4号机组烟囱排放口 | 27409896 | 317.244 | 12.95 | 50 | - | - | - | - | 停机
26 | 华润水泥（惠州）有限公司 | 总排放口 | 9337017.005 | 108.067 | 29.705 | 320 | 0.998 | 100 | 0.306 | 20 | 正常
26 | 华润水泥（惠州）有限公司 | 窑头 | 5253636.83 | 60.806 | - | - | - | - | 4.271 | 20 | 正常