## Sheet1
监测日期：2026-07-11
序号 | 企业名称 | 监控点名称 | 烟气量(M3) | 烟气流量（M3/s） | 氮氧化物(mg/M3) |  | 二氧化硫(mg/M3) |  | 烟尘(mg/M3) |  | 生产状态
[5 empty] | 浓度 | 限值 | 浓度 | 限值 | 浓度 | 限值
1 | 惠州市光大水泥企业有限公司光华水泥厂 | A线窑尾 | 11553241 | 133.718 | 41.53 | 320 | 22.108 | 100 | 1.522 | 20 | 正常
1 | 惠州市光大水泥企业有限公司光华水泥厂 | B线窑尾 | 1770254 | 20.489 | 0 | 320 | 0.994 | 100 | 28.282 | 20 | 停机
1 | 惠州市光大水泥企业有限公司光华水泥厂 | A线窑头烟囱 | 10008495 | 115.839 | - | - | - | - | 3.0764 | 20 | 正常
1 | 惠州市光大水泥企业有限公司光华水泥厂 | B线窑头烟囱 | 1548253.875 | 17.92 | - | - | - | - | 0 | 20 | 停机
2 | 广东展宏钢铁有限公司 | 电炉废气排放口 | 2932145.75 | 122172.758 | - | - | - | - | 0.4 | 15 | 正常
2 | 广东展宏钢铁有限公司 | 电炉废气排放口#2 | 12618725 | 525780.188 | - | - | - | - | 0.456 | 15 | 正常
3 | 惠州固力水泥集团有限公司博罗分公司 | 排放口（窑头） | - | - | - | - | - | - | 0 | 20 | 停机
3 | 惠州固力水泥集团有限公司博罗分公司 | 总排放口（窑尾） | - | - | 0 | 320 | 0 | 100 | 0 | 20 | 停机
4 | 惠州东江威立雅环境服务有限公司 | 焚烧炉废气排放口 | 673424.5 | 7.794 | 147.195 | 250 | 9.183 | 80 | 2.008 | 20 | 正常
5 | 惠州福和纸业有限公司 | 锅炉废气排放口1# | 1063424.335 | 12.308 | 1.95 | 50 | 10.113 | 35 | 1.402 | 10 | 正常
5 | 惠州福和纸业有限公司 | 锅炉废气排放口2# | 0 | 0 | 0 | 150 | 0 | 50 | 0 | 20 | 停机
6 | 惠州市光大水泥企业有限公司 | A线旋窑窑尾处理后排口 | 3956861 | 45.797 | 4.021 | 320 | 8.719 | 100 | 2.292 | 20 | 停机
6 | 惠州市光大水泥企业有限公司 | B线旋窑窑尾处理后排口 | 354835.531 | 4.107 | 20.005 | 320 | 40.098 | 100 | 11.475 | 20 | 停机
6 | 惠州市光大水泥企业有限公司 | A线窑头烟窗 | 2356934.5 | 27.279 | - | - | - | - | 0 | 20 | 停机
6 | 惠州市光大水泥企业有限公司 | B线窑头烟窗 | 0 | 0 | - | - | - | - | 0 | 20 | 停机
7 | 惠州广惠能源有限公司 | 焚烧炉烟气排放口3# | 2928093.61 | 33.89 | 83 | 200 | 18.9 | 50 | 4.688 | 10 | 正常
7 | 惠州广惠能源有限公司 | 焚烧炉烟气排放口2# | 3727079.494 | 43.138 | 90.276 | 200 | 25.28 | 50 | 4.922 | 10 | 正常
7 | 惠州广惠能源有限公司 | 焚烧炉烟气排放口1# | 3608658.083 | 41.767 | 89.838 | 200 | 4.114 | 50 | 5.296 | 10 | 正常
8 | 光大环保能源（博罗）有限公司 | 3# | 1093807.88 | 12.66 | 106.555 | 250 | 29.523 | 80 | 4.611 | 20 | 正常
8 | 光大环保能源（博罗）有限公司 | 1# | 1169207.63 | 13.53 | 99.772 | 250 | 21.833 | 80 | 3.436 | 20 | 正常
8 | 光大环保能源（博罗）有限公司 | 2# | 863235.13 | 9.99 | 100.666 | 250 | 30.703 | 80 | 6.334 | 20 | 正常
8 | 光大环保能源（博罗）有限公司 | 4# | 4042865.25 | 46.79 | 103.588 | 250 | 29.897 | 80 | 2.183 | 20 | 正常
9 | 光大环保能源（惠东）有限公司 | #3烟囱 | 1695895.875 | 19.628 | 122.613 | 200 | 21.872 | 50 | 5.819 | 10 | 正常
9 | 光大环保能源（惠东）有限公司 | #1烟囱 | 1302457 | 15.075 | 130.773 | 200 | 8.117 | 50 | 3.202 | 10 | 正常
9 | 光大环保能源（惠东）有限公司 | #2烟囱 | 1459064.375 | 16.887 | 133.02 | 200 | 9.326 | 50 | 6.461 | 10 | 正常
10 | 惠州市瑞能热力有限公司 | FQ-00622锅炉废气排放口 | 2591801.28 | 29.998 | 20.58 | 200 | 0.22 | 35 | 1.11 | 10 | 正常
10 | 惠州市瑞能热力有限公司 | 锅炉废气排放口2# | 0 | 0 | 0.93 | 150 | - | - | - | - | 停机
11 | 惠州深能源丰达电力有限公司 | 1号机废气排放口 | 513575.406 | 5.944 | 0.004 | 50 | 0 | 35 | 5.925 | 5 | 停机
11 | 惠州深能源丰达电力有限公司 | 2号机废气排放口 | 52592.242 | 0.609 | 55.982 | 50 | 0.001 | 35 | 35.6 | 5 | 停机
11 | 惠州深能源丰达电力有限公司 | 5号机组废气排放口 | 135312.046 | 1.607 | 22.437 | 50 | 0.963 | 35 | 25.296 | 5 | 停机
11 | 惠州深能源丰达电力有限公司 | 6号机组废气排放口 | 31950884.382 | 369.802 | 20.72 | 50 | 0.001 | 35 | 0.538 | 5 | 正常
11 | 惠州深能源丰达电力有限公司 | 1号启动锅炉废气排放口 | 8775.674 | 0.105 | 0 | 50 | 1.221 | 35 | 0 | 10 | 停机
11 | 惠州深能源丰达电力有限公司 | 2号启动锅炉废气排放口 | 0 | 0 | 291.228 | 50 | 0.928 | 35 | 36.196 | 10 | 停机
12 | 广东惠州天然气发电有限公司 | 2号发电机组烟囱 | 7622527.68 | 317605.32 | 8.779 | 50 | - | - | - | - | 正常
12 | 广东惠州天然气发电有限公司 | 1号发电机组烟囱 | 18757984.32 | 217.106 | 31.931 | 50 | - | - | - | - | 正常
12 | 广东惠州天然气发电有限公司 | 3号发电机组烟囱 | 20913395.247 | 267.078 | 18.375 | 50 | - | - | - | - | 正常
12 | 广东惠州天然气发电有限公司 | 4号发电机组烟囱 | -84628.8 | -0.98 | 0 | 50 | - | - | - | - | 停机
12 | 广东惠州天然气发电有限公司 | 5号发电机组烟囱 | 11915225.28 | 137.908 | 53.457 | 50 | - | - | - | - | 正常
12 | 广东惠州天然气发电有限公司 | 6号发电机组烟囱 | 39849105.6 | 461.216 | 20.428 | 50 | - | - | - | - | 正常
12 | 广东惠州天然气发电有限公司 | 7号快速启动锅炉废气排放口 | 679839.22 | 7.87 | 20.21 | 100 | - | - | - | - | 正常
13 | 宝武镁业（惠州）有限公司 | 工业窑炉燃烧废气排放口 | 139318.276 | 1.612 | 16.0973 | - | 0.4555 | 850 | 12.2725 | 100 | 正常
14 | 惠州塔牌水泥有限公司 | 二线窑尾 | 9714019 | 112.431 | 103.951 | 320 | 7.903 | 100 | 4.267 | 20 | 正常
14 | 惠州塔牌水泥有限公司 | 一线窑头 | 201946.625 | 2.337 | - | - | - | - | 0 | 20 | 停机
14 | 惠州塔牌水泥有限公司 | 一线窑尾 | 8684231 | 100.512 | 66.315 | 320 | 103.889 | 100 | 173.874 | 20 | 停机
14 | 惠州塔牌水泥有限公司 | 二线窑头 | 4089862.25 | 47.336 | - | - | - | - | 3.3217 | 20 | 正常
15 | 南亚塑胶工业(惠州)有限公司 | 1#锅炉烟气排放口（A1） | 464705.15 | 19362.715 | 22.445 | 50 | 0.61 | 35 | 0.35 | 10 | 正常
15 | 南亚塑胶工业(惠州)有限公司 | 3#粉尘排放口（C3） | 9935.431 | 0.115 | - | - | - | - | 1.8221 | 10 | 正常
15 | 南亚塑胶工业(惠州)有限公司 | 2#锅炉烟气排放口（A2） | 174873.098 | 7286.379 | 0.15 | 150 | - | - | - | - | 正常
16 | 广东惠州平海发电厂有限公司 | 1号锅炉废气排放口 | 58549996.543 | 691.772 | 36.536 | 100 | 22.631 | 50 | 3.313 | 20 | 正常
16 | 广东惠州平海发电厂有限公司 | 2号锅炉废气排放口 | 57091535.765 | 673.69 | 39.096 | 100 | 22.771 | 50 | 3.239 | 20 | 正常
17 | 艾杰旭显示玻璃（惠州）有限公司 | 四期炉窑废气排放口 | 369029.781 | 4.271 | 153.269 | 400 | 7.438 | 200 | 0.743 | 30 | 正常
17 | 艾杰旭显示玻璃（惠州）有限公司 | 一期熔窑废气排放口 | 339002.562 | 3.924 | 105 | 400 | 0.98 | 200 | 0.733 | 30 | 正常
17 | 艾杰旭显示玻璃（惠州）有限公司 | 三期熔窑废气排放口 | 365811.312 | 4.234 | 125.686 | 400 | 1.325 | 200 | 6.51 | 30 | 正常
17 | 艾杰旭显示玻璃（惠州）有限公司 | 二期熔窑废气排放口 | 335757.156 | 3.886 | 149.243 | 400 | 2.164 | 200 | 4.313 | 30 | 正常
18 | 中海油惠州石化有限公司 | 燃油燃气锅炉烟囱 | 745262.312 | 8.626 | 152.716 | 200 | 1.48 | 200 | 3.992 | 30 | 正常
18 | 中海油惠州石化有限公司 | 燃油燃气锅炉烟囱 2 | 818394.562 | 9.472 | 47.612 | 200 | 1.387 | 200 | 5.957 | 30 | 正常
18 | 中海油惠州石化有限公司 | 硫磺（1）排气筒 | 119234.914 | 1.38 | 21.386 | - | 20.315 | 100 | - | - | 正常
18 | 中海油惠州石化有限公司 | 蜡油加裂排气筒 | 1226686.75 | 14.198 | 44.375 | 100 | - | - | - | - | 正常
18 | 中海油惠州石化有限公司 | 煤柴油加裂排气筒 | 780208.562 | 9.03 | 32.499 | 100 | - | - | - | - | 正常
18 | 中海油惠州石化有限公司 | 制氢（1）排气筒 | 0 | 0 | 1.287 | 100 | - | - | - | - | 停机
18 | 中海油惠州石化有限公司 | 制氢（2）排气筒 | 4103481.25 | 47.494 | 54.559 | 100 | - | - | - | - | 正常
18 | 中海油惠州石化有限公司 | 重整（I）排气筒 | 4584572 | 53.062 | 49.346 | 100 | - | - | - | - | 正常
18 | 中海油惠州石化有限公司 | 芳烃联合（1）排气筒 | 6342304 | 73.406 | 50.279 | 100 | - | - | - | - | 正常
18 | 中海油惠州石化有限公司 | 芳烃联合（2）排气筒 | 2682493.75 | 31.047 | 33.866 | 100 | - | - | - | - | 正常
18 | 中海油惠州石化有限公司 | 芳烃联合2排气筒 | 1845228.75 | 21.357 | 46.948 | 100 | - | - | - | - | 正常
18 | 中海油惠州石化有限公司 | 焦化（1）排气筒 | 1094999.25 | 12.674 | 53.189 | 100 | - | - | - | - | 正常
18 | 中海油惠州石化有限公司 | 焦化（2）排气筒 | 1830746.25 | 21.189 | 60.974 | 100 | - | - | - | - | 正常
18 | 中海油惠州石化有限公司 | 催化裂化（1）排气筒 | 3392254.25 | 141343.922 | 72.247 | 100 | 0.778 | 50 | 20.834 | 30 | 正常
18 | 中海油惠州石化有限公司 | 煅烧焦烟囱 | - | - | - | - | - | - | 0 | 10 | 停机
18 | 中海油惠州石化有限公司 | 常减压（1）烟囱 | 3796836.75 | 43.945 | 26.126 | 100 | - | - | - | - | 正常
18 | 中海油惠州石化有限公司 | 3#燃油燃气锅炉烟道 | 2080137 | 24.076 | 45.734 | 100 | 1.432 | 50 | 1.551 | 20 | 正常
18 | 中海油惠州石化有限公司 | 航煤加氢129排气筒 | 681009.312 | 7.882 | 49.772 | 100 | - | - | - | - | 正常
18 | 中海油惠州石化有限公司 | 硫磺（II）134排气筒 | 569692.812 | 6.594 | - | - | 13.627 | 100 | - | - | 正常
18 | 中海油惠州石化有限公司 | 催化裂化（II）123排气筒 | 12156573 | 140.701 | 61.942 | 100 | 4.33 | 50 | 3.054 | 30 | 正常
18 | 中海油惠州石化有限公司 | 渣油加氢133排气筒 | 1740646 | 20.146 | 59.038 | 100 | - | - | - | - | 正常
18 | 中海油惠州石化有限公司 | 常减压（II）121排气筒 | 3052660.5 | 35.332 | 38.886 | 100 | 4.199 | 50 | 0.508 | 20 | 正常
18 | 中海油惠州石化有限公司 | 重整（II）127排气筒 | 2501542.5 | 33.683 | 56.856 | 100 | 2.115 | 50 | 1.409 | 20 | 正常
18 | 中海油惠州石化有限公司 | 煤制氢硫磺排气筒 | 351865.5 | 4.072 | - | - | 1.08 | 100 | - | - | 正常
18 | 中海油惠州石化有限公司 | 煤制氢蒸汽过热炉排气筒 | - | - | 0 | 100 | - | - | - | - | 停机
18 | 中海油惠州石化有限公司 | 燃气轮机排气筒 | 4011226.75 | 46.426 | 22.581 | 50 | 0.171 | 35 | 0.038 | 5 | 正常
18 | 中海油惠州石化有限公司 | 高压加氢裂化装置（II）加热炉排气 | 1273054.125 | 14.734 | 31.064 | 100 | 1.004 | 50 | 0.313 | 20 | 正常
18 | 中海油惠州石化有限公司 | 丙烯酸及酯废水焚烧炉排气筒 | 781215.688 | 9.068 | 0 | 300 | 0 | 100 | 13.544 | 30 | 停机
18 | 中海油惠州石化有限公司 | 重整（Ⅲ）排气筒 | 4692084.5 | 54.306 | 31.357 | 100 | 1.82 | 50 | 0.099 | 20 | 正常
18 | 中海油惠州石化有限公司 | 芳烃联合（Ⅱ）排气筒 | 6874048.5 | 79.561 | 39.358 | 100 | 1.545 | 50 | 0.052 | 20 | 正常
19 | 中海壳牌石油化工有限公司 | UT1装置燃油锅炉F-8105/06/07/08排气筒 | 13048016 | 152.87 | 123.74 | 200 | 25.81 | 200 | 6.73 | 30 | 正常
19 | 中海壳牌石油化工有限公司 | UT2装置辅助蒸汽锅炉B-401A排气筒 | 2838860 | 32.85 | 152.23 | 200 | 48.93 | 200 | 2.13 | 30 | 正常
19 | 中海壳牌石油化工有限公司 | UT2装置辅助蒸汽锅炉B-401C-1#排气筒 | 1736050 | 20.09 | 59.7 | 200 | 37.64 | 200 | 7.56 | 30 | 正常
19 | 中海壳牌石油化工有限公司 | UT2装置辅助蒸汽锅炉B-401C-2#排气筒 | 1017644.27 | 11.778 | 56.474 | 200 | 33.28 | 200 | 8.287 | 30 | 正常
19 | 中海壳牌石油化工有限公司 | UT2装置辅助蒸汽锅炉B-401D排气筒 | 2728622 | 31.58 | 54.6 | 100 | 13.42 | 35 | 1.01 | 5 | 正常
19 | 中海壳牌石油化工有限公司 | SMPO2装置废液焚烧炉A-9302排气筒 | 1179674.75 | 13.65 | 62.03 | 300 | 0.81 | 100 | 1.74 | 30 | 正常
19 | 中海壳牌石油化工有限公司 | UT1装置固废焚烧炉F-9401排气筒 | 1172.2 | 0.01 | 0 | 300 | 0 | 100 | 0 | 30 | 停机
19 | 中海壳牌石油化工有限公司 | UT1装置污水处理场废气处理设施A-9230排气筒 | 986614.12 | 11.42 | - | - | - | - | - | - | 正常
19 | 中海壳牌石油化工有限公司 | UT1装置废液焚烧炉A-9301排气筒 | 3234296.75 | 37.43 | 120.56 | 300 | 2.07 | 200 | 1.66 | 30 | 正常
19 | 中海壳牌石油化工有限公司 | LOP2装置裂解炉F-190排气筒 | 2002076 | 23.17 | 71.65 | 100 | - | - | - | - | 正常
19 | 中海壳牌石油化工有限公司 | UT1装置燃气轮机GT-8161排气筒 | 0 | 0 | 171.3 | 120 | 137.86 | 100 | 78.18 | 10 | 正常
19 | 中海壳牌石油化工有限公司 | SMPO1装置热油炉F-5301A/B/C排气筒 | 7192889.5 | 83.25 | 57.81 | 100 | 0 | 50 | 1.04 | 20 | 正常
19 | 中海壳牌石油化工有限公司 | UT2装置燃气轮机GT-201排气筒 | 19750400 | 228.59 | 22.2 | 50 | - | - | - | - | 正常
19 | 中海壳牌石油化工有限公司 | POD2装置废液焚烧炉A-2962排气筒 | 220024.06 | 2.55 | 50.99 | 300 | 0.01 | 100 | 0.97 | 30 | 正常
19 | 中海壳牌石油化工有限公司 | SMPO2装置热油炉F-5301A/B/C排气筒 | 6281570 | 72.7 | 32.29 | 100 | 0 | 50 | 2.09 | 20 | 正常
19 | 中海壳牌石油化工有限公司 | LOP1装置裂解炉F-1100排气筒 | 1262300.25 | 14.61 | 58.17 | 100 | - | - | - | - | 正常
19 | 中海壳牌石油化工有限公司 | UT2装置辅助蒸汽锅炉B-401B-1#排气筒 | 1093460 | 12.65 | 14.69 | 200 | 33.73 | 200 | 1.79 | 30 | 正常
19 | 中海壳牌石油化工有限公司 | UT2装置辅助蒸汽锅炉B-401B-2#排气筒 | 1367960 | 15.83 | 51.34 | 200 | 38.97 | 200 | 1.3 | 30 | 正常
20 | 光大环保能源（龙门）有限公司 | 一号废气排放口 | 1236067 | 14.31 | 107.9 | 200 | 45.351 | 50 | 3.094 | 10 | 正常
20 | 光大环保能源（龙门）有限公司 | 二号废气排放口 | 1204090.63 | 13.94 | 95.905 | 200 | 34.043 | 50 | 2.203 | 10 | 正常
21 | 惠州绿色动力再生能源有限公司 | 焚烧废气排放口3# | 3068828 | 35.52 | 60.409 | 250 | 27.062 | 80 | 1.47 | 20 | 正常
21 | 惠州绿色动力再生能源有限公司 | 焚烧废气排放口4# | 688070.88 | 7.96 | 132.491 | 250 | 0.358 | 80 | 16.951 | 20 | 停机
21 | 惠州绿色动力再生能源有限公司 | 焚烧废气排放口1# | 2779002 | 32.16 | 58.019 | 250 | 10.996 | 80 | 0.488 | 20 | 正常
21 | 惠州绿色动力再生能源有限公司 | 焚烧废气排放口2# | 3273622.75 | 37.89 | 57.414 | 250 | 23.466 | 80 | 4.145 | 20 | 正常
22 | 三菱化学化工原料（惠州）有限公司 | 废气排放口 | 3221704.62 | 37.288 | 17.72 | 100 | 1.363 | 50 | 1.717 | 20 | 正常
23 | 惠州李长荣橡胶有限公司 | RTO | 3113578.75 | 36.763 | 6.8532 | 100 | 1.4654 | 50 | 9.096 | 20 | 正常
24 | 惠州绿色动力环保有限公司 | 焚烧废气排放口#1 | 836953.062 | 9.687 | 24.955 | 250 | 14.112 | 80 | 20.978 | 20 | 停机
24 | 惠州绿色动力环保有限公司 | 焚烧废气排放口#2 | 2132688 | 24.684 | 62.95 | 250 | 15.07 | 80 | 2.084 | 20 | 正常
24 | 惠州绿色动力环保有限公司 | 焚烧废气排放口#3 | 1806187 | 20.905 | 62.505 | 250 | 20.779 | 80 | 1.559 | 20 | 正常
25 | 国能（惠州）热电有限责任公司 | 1、2号机组烟囱排放口 | 52679774.915 | 609.72 | 32.539 | 100 | 23.112 | 50 | 0.842 | 20 | 正常
25 | 国能（惠州）热电有限责任公司 | 3号机组烟囱排放口 | 1458080.125 | 16.876 | 63.652 | 50 | - | - | - | - | 停机
25 | 国能（惠州）热电有限责任公司 | 4号机组烟囱排放口 | 36395916 | 421.249 | 11.959 | 50 | - | - | - | - | 停机
26 | 华润水泥（惠州）有限公司 | 总排放口 | 9311125.864 | 107.768 | 31.57 | 320 | 0.584 | 100 | 0.302 | 20 | 正常
26 | 华润水泥（惠州）有限公司 | 窑头 | 5659148.259 | 65.499 | - | - | - | - | 4.9546 | 20 | 正常