## Sheet1
监测日期：2026-07-12
序号 | 企业名称 | 监控点名称 | 烟气量(M3) | 烟气流量（M3/s） | 氮氧化物(mg/M3) |  | 二氧化硫(mg/M3) |  | 烟尘(mg/M3) |  | 生产状态
[5 empty] | 浓度 | 限值 | 浓度 | 限值 | 浓度 | 限值
1 | 惠州市光大水泥企业有限公司光华水泥厂 | A线窑尾 | 11375837 | 131.665 | 40.505 | 320 | 21.617 | 100 | 1.439 | 20 | 正常
1 | 惠州市光大水泥企业有限公司光华水泥厂 | B线窑尾 | 2268317 | 26.254 | 0 | 320 | 0.823 | 100 | 28.806 | 20 | 停机
1 | 惠州市光大水泥企业有限公司光华水泥厂 | A线窑头烟囱 | 9787745 | 113.284 | - | - | - | - | 3.078 | 20 | 正常
1 | 惠州市光大水泥企业有限公司光华水泥厂 | B线窑头烟囱 | 935537.938 | 10.828 | - | - | - | - | 0 | 20 | 停机
2 | 广东展宏钢铁有限公司 | 电炉废气排放口 | 2853040 | 118876.656 | - | - | - | - | 0.442 | 15 | 正常
2 | 广东展宏钢铁有限公司 | 电炉废气排放口#2 | 13371723 | 557155.125 | - | - | - | - | 0.644 | 15 | 正常
3 | 惠州固力水泥集团有限公司博罗分公司 | 排放口（窑头） | - | - | - | - | - | - | 0 | 20 | 停机
3 | 惠州固力水泥集团有限公司博罗分公司 | 总排放口（窑尾） | - | - | 0 | 320 | 0 | 100 | 0 | 20 | 停机
4 | 惠州东江威立雅环境服务有限公司 | 焚烧炉废气排放口 | 685199.438 | 7.93 | 150.046 | 250 | 8.218 | 80 | 1.936 | 20 | 正常
5 | 惠州福和纸业有限公司 | 锅炉废气排放口1# | 1063473.732 | 12.309 | 1.714 | 50 | 12.621 | 35 | 1.537 | 10 | 正常
5 | 惠州福和纸业有限公司 | 锅炉废气排放口2# | 0 | 0 | 0 | 150 | 0 | 50 | 0 | 20 | 停机
6 | 惠州市光大水泥企业有限公司 | A线旋窑窑尾处理后排口 | 2500421.5 | 28.94 | 3.189 | 320 | 22.678 | 100 | 0.416 | 20 | 停机
6 | 惠州市光大水泥企业有限公司 | B线旋窑窑尾处理后排口 | 316117.25 | 3.659 | 16.632 | 320 | 35.184 | 100 | 9.41 | 20 | 停机
6 | 惠州市光大水泥企业有限公司 | A线窑头烟窗 | 3759396.75 | 43.512 | - | - | - | - | 0 | 20 | 停机
6 | 惠州市光大水泥企业有限公司 | B线窑头烟窗 | 0 | 0 | - | - | - | - | 0 | 20 | 停机
7 | 惠州广惠能源有限公司 | 焚烧炉烟气排放口3# | 3242205.966 | 37.526 | 80.219 | 200 | 23.818 | 50 | 4.668 | 10 | 正常
7 | 惠州广惠能源有限公司 | 焚烧炉烟气排放口2# | 3744120.28 | 43.335 | 90.428 | 200 | 25.669 | 50 | 4.993 | 10 | 正常
7 | 惠州广惠能源有限公司 | 焚烧炉烟气排放口1# | 2924302.278 | 33.846 | 85.162 | 200 | 1.162 | 50 | 17.219 | 10 | 停机
8 | 光大环保能源（博罗）有限公司 | 3# | 1120512.5 | 12.97 | 97.686 | 250 | 23.94 | 80 | 4.658 | 20 | 正常
8 | 光大环保能源（博罗）有限公司 | 1# | 1154887.5 | 13.37 | 97.18 | 250 | 17.546 | 80 | 3.617 | 20 | 正常
8 | 光大环保能源（博罗）有限公司 | 2# | 890507.88 | 10.31 | 96.896 | 250 | 28.691 | 80 | 6.493 | 20 | 正常
8 | 光大环保能源（博罗）有限公司 | 4# | 3897898.25 | 45.12 | 102.53 | 250 | 30.82 | 80 | 2.196 | 20 | 正常
9 | 光大环保能源（惠东）有限公司 | #3烟囱 | 1624011.375 | 18.796 | 126.337 | 200 | 22.474 | 50 | 5.831 | 10 | 正常
9 | 光大环保能源（惠东）有限公司 | #1烟囱 | 1298341.75 | 15.027 | 128.811 | 200 | 8.389 | 50 | 3.253 | 10 | 正常
9 | 光大环保能源（惠东）有限公司 | #2烟囱 | 1461478 | 16.915 | 136.497 | 200 | 11.819 | 50 | 5.368 | 10 | 正常
10 | 惠州市瑞能热力有限公司 | FQ-00622锅炉废气排放口 | 2266591.68 | 26.234 | 48.78 | 200 | 0.34 | 35 | 1.11 | 10 | 正常
10 | 惠州市瑞能热力有限公司 | 锅炉废气排放口2# | 0 | 0 | 2.38 | 150 | - | - | - | - | 停机
11 | 惠州深能源丰达电力有限公司 | 1号机废气排放口 | 161904.062 | 1.874 | 0.01 | 50 | 0 | 35 | 8.124 | 5 | 停机
11 | 惠州深能源丰达电力有限公司 | 2号机废气排放口 | 43697.394 | 0.506 | 44.67 | 50 | 0 | 35 | 29.393 | 5 | 停机
11 | 惠州深能源丰达电力有限公司 | 5号机组废气排放口 | 145476.692 | 1.727 | 9.658 | 50 | 0.318 | 35 | 25.124 | 5 | 停机
11 | 惠州深能源丰达电力有限公司 | 6号机组废气排放口 | 31811495.347 | 368.189 | 22.498 | 50 | 0 | 35 | 0.533 | 5 | 正常
11 | 惠州深能源丰达电力有限公司 | 1号启动锅炉废气排放口 | 8400.211 | 0.099 | 11.251 | 50 | 8.492 | 35 | 181.739 | 10 | 停机
11 | 惠州深能源丰达电力有限公司 | 2号启动锅炉废气排放口 | 1782.238 | 0.021 | 189.217 | 50 | 0 | 35 | 20.375 | 10 | 正常
12 | 广东惠州天然气发电有限公司 | 2号发电机组烟囱 | 13400147.52 | 558339.48 | 13.107 | 50 | - | - | - | - | 正常
12 | 广东惠州天然气发电有限公司 | 1号发电机组烟囱 | 8132840.64 | 94.13 | 80.88 | 50 | - | - | - | - | 正常
12 | 广东惠州天然气发电有限公司 | 3号发电机组烟囱 | 9578890.141 | 127.047 | 16.2 | 50 | - | - | - | - | 正常
12 | 广东惠州天然气发电有限公司 | 4号发电机组烟囱 | -127016.64 | -1.47 | 0 | 50 | - | - | - | - | 停机
12 | 广东惠州天然气发电有限公司 | 5号发电机组烟囱 | 4688504.64 | 54.265 | 87.323 | 50 | - | - | - | - | 正常
12 | 广东惠州天然气发电有限公司 | 6号发电机组烟囱 | 37792647.36 | 437.415 | 19.685 | 50 | - | - | - | - | 正常
12 | 广东惠州天然气发电有限公司 | 7号快速启动锅炉废气排放口 | 1119136.06 | 12.95 | 28.66 | 100 | - | - | - | - | 正常
13 | 宝武镁业（惠州）有限公司 | 工业窑炉燃烧废气排放口 | 164997.018 | 1.91 | 14.03 | - | 0.398 | 850 | 16.336 | 100 | 正常
14 | 惠州塔牌水泥有限公司 | 二线窑尾 | 9685813 | 112.104 | 108.569 | 320 | 9.48 | 100 | 4.288 | 20 | 正常
14 | 惠州塔牌水泥有限公司 | 一线窑头 | 1060732.625 | 12.277 | - | - | - | - | 0 | 20 | 停机
14 | 惠州塔牌水泥有限公司 | 一线窑尾 | 2179402.25 | 25.225 | 62.516 | 320 | 97.731 | 100 | 50.889 | 20 | 停机
14 | 惠州塔牌水泥有限公司 | 二线窑头 | 4239155.5 | 49.064 | - | - | - | - | 3.667 | 20 | 正常
15 | 南亚塑胶工业(惠州)有限公司 | 1#锅炉烟气排放口（A1） | 409525.313 | 17063.555 | 11.897 | 50 | 1.336 | 35 | 0.5 | 10 | 正常
15 | 南亚塑胶工业(惠州)有限公司 | 3#粉尘排放口（C3） | 880.035 | 0.01 | - | - | - | - | 1.863 | 10 | 正常
15 | 南亚塑胶工业(惠州)有限公司 | 2#锅炉烟气排放口（A2） | 169977.418 | 7082.392 | 0.54 | 150 | - | - | - | - | 正常
16 | 广东惠州平海发电厂有限公司 | 1号锅炉废气排放口 | 63376462.605 | 747.843 | 37.3 | 100 | 23.394 | 50 | 4.834 | 20 | 正常
16 | 广东惠州平海发电厂有限公司 | 2号锅炉废气排放口 | 56051216.691 | 662.248 | 39.364 | 100 | 21.902 | 50 | 2.666 | 20 | 正常
17 | 艾杰旭显示玻璃（惠州）有限公司 | 四期炉窑废气排放口 | 368620.156 | 4.266 | 151.944 | 400 | 7.285 | 200 | 0.746 | 30 | 正常
17 | 艾杰旭显示玻璃（惠州）有限公司 | 一期熔窑废气排放口 | 334753.906 | 3.874 | 104.474 | 400 | 1.015 | 200 | 0.692 | 30 | 正常
17 | 艾杰旭显示玻璃（惠州）有限公司 | 三期熔窑废气排放口 | 366042.469 | 4.237 | 128.113 | 400 | 1.584 | 200 | 6.446 | 30 | 正常
17 | 艾杰旭显示玻璃（惠州）有限公司 | 二期熔窑废气排放口 | 324967.625 | 3.761 | 148.077 | 400 | 2.042 | 200 | 2.509 | 30 | 正常
18 | 中海油惠州石化有限公司 | 燃油燃气锅炉烟囱 | 772518.062 | 8.941 | 150.714 | 200 | 1.407 | 200 | 3.275 | 30 | 正常
18 | 中海油惠州石化有限公司 | 燃油燃气锅炉烟囱 2 | 829112.875 | 9.596 | 47.814 | 200 | 1.399 | 200 | 5.974 | 30 | 正常
18 | 中海油惠州石化有限公司 | 硫磺（1）排气筒 | 119150.023 | 1.379 | 19.982 | - | 22.808 | 100 | - | - | 正常
18 | 中海油惠州石化有限公司 | 蜡油加裂排气筒 | 1216868.5 | 14.084 | 42.904 | 100 | - | - | - | - | 正常
18 | 中海油惠州石化有限公司 | 煤柴油加裂排气筒 | 767456.438 | 8.883 | 30.505 | 100 | - | - | - | - | 正常
18 | 中海油惠州石化有限公司 | 制氢（1）排气筒 | 0 | 0 | 0.866 | 100 | - | - | - | - | 停机
18 | 中海油惠州石化有限公司 | 制氢（2）排气筒 | 4083018 | 47.257 | 54.498 | 100 | - | - | - | - | 正常
18 | 中海油惠州石化有限公司 | 重整（I）排气筒 | 4563626 | 52.82 | 45.563 | 100 | - | - | - | - | 正常
18 | 中海油惠州石化有限公司 | 芳烃联合（1）排气筒 | 6401016 | 74.086 | 49.34 | 100 | - | - | - | - | 正常
18 | 中海油惠州石化有限公司 | 芳烃联合（2）排气筒 | 2666224.75 | 30.859 | 33.61 | 100 | - | - | - | - | 正常
18 | 中海油惠州石化有限公司 | 芳烃联合2排气筒 | 1861298.625 | 21.543 | 46.359 | 100 | - | - | - | - | 正常
18 | 中海油惠州石化有限公司 | 焦化（1）排气筒 | 1080410.625 | 12.505 | 49.926 | 100 | - | - | - | - | 正常
18 | 中海油惠州石化有限公司 | 焦化（2）排气筒 | 1759784.75 | 20.368 | 59.213 | 100 | - | - | - | - | 正常
18 | 中海油惠州石化有限公司 | 催化裂化（1）排气筒 | 3385099 | 141045.797 | 72.265 | 100 | 0.777 | 50 | 20.765 | 30 | 正常
18 | 中海油惠州石化有限公司 | 煅烧焦烟囱 | - | - | - | - | - | - | 0 | 10 | 停机
18 | 中海油惠州石化有限公司 | 常减压（1）烟囱 | 3792507.5 | 43.895 | 26.279 | 100 | - | - | - | - | 正常
18 | 中海油惠州石化有限公司 | 3#燃油燃气锅炉烟道 | 2002926.125 | 23.182 | 45.817 | 100 | 1.362 | 50 | 1.415 | 20 | 正常
18 | 中海油惠州石化有限公司 | 航煤加氢129排气筒 | 679040.375 | 7.859 | 48.564 | 100 | - | - | - | - | 正常
18 | 中海油惠州石化有限公司 | 硫磺（II）134排气筒 | 473219.844 | 5.477 | - | - | 14.399 | 100 | - | - | 正常
18 | 中海油惠州石化有限公司 | 催化裂化（II）123排气筒 | 12181374 | 140.988 | 54.825 | 100 | 4.665 | 50 | 2.962 | 30 | 正常
18 | 中海油惠州石化有限公司 | 渣油加氢133排气筒 | 1732474.375 | 20.052 | 56.722 | 100 | - | - | - | - | 正常
18 | 中海油惠州石化有限公司 | 常减压（II）121排气筒 | 2721571.5 | 31.5 | 36.952 | 100 | 3.905 | 50 | 0.466 | 20 | 正常
18 | 中海油惠州石化有限公司 | 重整（II）127排气筒 | 3018264.25 | 34.934 | 59.951 | 100 | 1.505 | 50 | 1.464 | 20 | 正常
18 | 中海油惠州石化有限公司 | 煤制氢硫磺排气筒 | 360386.375 | 4.171 | - | - | 1.145 | 100 | - | - | 正常
18 | 中海油惠州石化有限公司 | 煤制氢蒸汽过热炉排气筒 | - | - | 0 | 100 | - | - | - | - | 停机
18 | 中海油惠州石化有限公司 | 燃气轮机排气筒 | 3984594 | 46.118 | 20.983 | 50 | 0.14 | 35 | 0.039 | 5 | 正常
18 | 中海油惠州石化有限公司 | 高压加氢裂化装置（II）加热炉排气 | 1224371.25 | 14.171 | 29.039 | 100 | 1.005 | 50 | 0.314 | 20 | 正常
18 | 中海油惠州石化有限公司 | 丙烯酸及酯废水焚烧炉排气筒 | 775175.125 | 8.972 | 0 | 300 | 0 | 100 | 11.867 | 30 | 停机
18 | 中海油惠州石化有限公司 | 重整（Ⅲ）排气筒 | 4638386.5 | 53.685 | 30.532 | 100 | 1.825 | 50 | 0.095 | 20 | 正常
18 | 中海油惠州石化有限公司 | 芳烃联合（Ⅱ）排气筒 | 6812987 | 78.854 | 39.659 | 100 | 1.571 | 50 | 0.054 | 20 | 正常
19 | 中海壳牌石油化工有限公司 | UT1装置燃油锅炉F-8105/06/07/08排气筒 | 11624904 | 136.23 | 124.78 | 200 | 19.25 | 200 | 5.29 | 30 | 正常
19 | 中海壳牌石油化工有限公司 | UT2装置辅助蒸汽锅炉B-401A排气筒 | 2845810 | 32.93 | 152.1 | 200 | 56.69 | 200 | 3.35 | 30 | 正常
19 | 中海壳牌石油化工有限公司 | UT2装置辅助蒸汽锅炉B-401C-1#排气筒 | 1641880 | 19 | 59.65 | 200 | 41.67 | 200 | 9.77 | 30 | 正常
19 | 中海壳牌石油化工有限公司 | UT2装置辅助蒸汽锅炉B-401C-2#排气筒 | 972566.557 | 11.257 | 56.715 | 200 | 36.726 | 200 | 10.502 | 30 | 正常
19 | 中海壳牌石油化工有限公司 | UT2装置辅助蒸汽锅炉B-401D排气筒 | 2616489.75 | 30.28 | 54.63 | 100 | 12.73 | 35 | 1.15 | 5 | 正常
19 | 中海壳牌石油化工有限公司 | SMPO2装置废液焚烧炉A-9302排气筒 | 1175452 | 13.6 | 55.9 | 300 | 0.87 | 100 | 1.72 | 30 | 正常
19 | 中海壳牌石油化工有限公司 | UT1装置固废焚烧炉F-9401排气筒 | 1162.03 | 0.01 | 0 | 300 | 0 | 100 | 0 | 30 | 停机
19 | 中海壳牌石油化工有限公司 | UT1装置污水处理场废气处理设施A-9230排气筒 | 1008184.19 | 11.67 | - | - | - | - | - | - | 正常
19 | 中海壳牌石油化工有限公司 | UT1装置废液焚烧炉A-9301排气筒 | 3268940 | 37.83 | 111.52 | 300 | 2.12 | 200 | 1.64 | 30 | 正常
19 | 中海壳牌石油化工有限公司 | LOP2装置裂解炉F-190排气筒 | 1826305.87 | 21.13 | 65.9 | 100 | - | - | - | - | 正常
19 | 中海壳牌石油化工有限公司 | UT1装置燃气轮机GT-8161排气筒 | 0 | 0 | 69.29 | 120 | 17.08 | 100 | 17.57 | 10 | 正常
19 | 中海壳牌石油化工有限公司 | SMPO1装置热油炉F-5301A/B/C排气筒 | 7249424.5 | 83.91 | 59.71 | 100 | 0 | 50 | 1.38 | 20 | 正常
19 | 中海壳牌石油化工有限公司 | UT2装置燃气轮机GT-201排气筒 | 19410800 | 224.66 | 19.77 | 50 | - | - | - | - | 正常
19 | 中海壳牌石油化工有限公司 | POD2装置废液焚烧炉A-2962排气筒 | 220620.34 | 2.55 | 39.62 | 300 | 0 | 100 | 0.92 | 30 | 正常
19 | 中海壳牌石油化工有限公司 | SMPO2装置热油炉F-5301A/B/C排气筒 | 6372600 | 73.75 | 31.06 | 100 | 0 | 50 | 2.5 | 20 | 正常
19 | 中海壳牌石油化工有限公司 | LOP1装置裂解炉F-1100排气筒 | 1288017.75 | 14.91 | 55.06 | 100 | - | - | - | - | 正常
19 | 中海壳牌石油化工有限公司 | UT2装置辅助蒸汽锅炉B-401B-1#排气筒 | 1061120 | 12.28 | 14.47 | 200 | 35.98 | 200 | 1.37 | 30 | 正常
19 | 中海壳牌石油化工有限公司 | UT2装置辅助蒸汽锅炉B-401B-2#排气筒 | 1375680 | 15.92 | 51.26 | 200 | 42.1 | 200 | 1.32 | 30 | 正常
20 | 光大环保能源（龙门）有限公司 | 一号废气排放口 | 1201233.38 | 13.9 | 96.345 | 200 | 37.321 | 50 | 3.346 | 10 | 正常
20 | 光大环保能源（龙门）有限公司 | 二号废气排放口 | 1249518.38 | 14.46 | 124.492 | 200 | 34.273 | 50 | 2.31 | 10 | 正常
21 | 惠州绿色动力再生能源有限公司 | 焚烧废气排放口3# | 1680732.13 | 31.13 | 59.483 | 250 | 21.588 | 80 | 1.584 | 20 | 正常
21 | 惠州绿色动力再生能源有限公司 | 焚烧废气排放口4# | 1801762.88 | 20.85 | 68.491 | 250 | 0.056 | 80 | 18.226 | 20 | 停机
21 | 惠州绿色动力再生能源有限公司 | 焚烧废气排放口1# | 2837478 | 32.84 | 56.358 | 250 | 9.731 | 80 | 0.487 | 20 | 正常
21 | 惠州绿色动力再生能源有限公司 | 焚烧废气排放口2# | 3325970.75 | 38.5 | 51.956 | 250 | 22.328 | 80 | 4.046 | 20 | 正常
22 | 三菱化学化工原料（惠州）有限公司 | 废气排放口 | 3230088.686 | 37.385 | 20.306 | 100 | 1.3067 | 50 | 1.67 | 20 | 正常
23 | 惠州李长荣橡胶有限公司 | RTO | 3408369.25 | 40.178 | 6.451 | 100 | 1.4456 | 50 | 10.078 | 20 | 正常
24 | 惠州绿色动力环保有限公司 | 焚烧废气排放口#1 | 549998.75 | 6.366 | 17.585 | 250 | 12.712 | 80 | 23.012 | 20 | 停机
24 | 惠州绿色动力环保有限公司 | 焚烧废气排放口#2 | 2083918.875 | 24.119 | 62.989 | 250 | 12.88 | 80 | 2.122 | 20 | 正常
24 | 惠州绿色动力环保有限公司 | 焚烧废气排放口#3 | 1804543.5 | 20.886 | 62.215 | 250 | 19.349 | 80 | 1.643 | 20 | 正常
25 | 国能（惠州）热电有限责任公司 | 1、2号机组烟囱排放口 | 52670700.369 | 609.615 | 31.841 | 100 | 22.688 | 50 | 0.807 | 20 | 正常
25 | 国能（惠州）热电有限责任公司 | 3号机组烟囱排放口 | 1475065.625 | 17.072 | 19.988 | 50 | - | - | - | - | 停机
25 | 国能（惠州）热电有限责任公司 | 4号机组烟囱排放口 | 15520862 | 179.64 | 16.887 | 50 | - | - | - | - | 停机
26 | 华润水泥（惠州）有限公司 | 总排放口 | 9579935.556 | 110.879 | 33.446 | 320 | 0.425 | 100 | 0.263 | 20 | 正常
26 | 华润水泥（惠州）有限公司 | 窑头 | 5610216.818 | 64.933 | - | - | - | - | 5.171 | 20 | 正常