## Sheet1
监测日期：2026-07-13
序号 | 企业名称 | 监控点名称 | 烟气量(M3) | 烟气流量（M3/s） | 氮氧化物(mg/M3) |  | 二氧化硫(mg/M3) |  | 烟尘(mg/M3) |  | 生产状态
[5 empty] | 浓度 | 限值 | 浓度 | 限值 | 浓度 | 限值
1 | 惠州市光大水泥企业有限公司光华水泥厂 | A线窑尾 | 11572756 | 133.944 | 41.875 | 320 | 23.776 | 100 | 1.459 | 20 | 正常
1 | 惠州市光大水泥企业有限公司光华水泥厂 | B线窑尾 | 1835933.125 | 21.249 | 0 | 320 | 0.913 | 100 | 14.105 | 20 | 停机
1 | 惠州市光大水泥企业有限公司光华水泥厂 | A线窑头烟囱 | 9874955 | 114.293 | - | - | - | - | 2.97 | 20 | 正常
1 | 惠州市光大水泥企业有限公司光华水泥厂 | B线窑头烟囱 | 995964.562 | 11.527 | - | - | - | - | 0 | 20 | 停机
2 | 广东展宏钢铁有限公司 | 电炉废气排放口 | 2671912.75 | 111336.312 | - | - | - | - | 0.448 | 15 | 正常
2 | 广东展宏钢铁有限公司 | 电炉废气排放口#2 | 12414234 | 517340.969 | - | - | - | - | 0.63 | 15 | 正常
3 | 惠州固力水泥集团有限公司博罗分公司 | 排放口（窑头） | - | - | - | - | - | - | 0 | 20 | 停机
3 | 惠州固力水泥集团有限公司博罗分公司 | 总排放口（窑尾） | - | - | 0 | 320 | 0 | 100 | 0 | 20 | 停机
4 | 惠州东江威立雅环境服务有限公司 | 焚烧炉废气排放口 | 686319.062 | 7.944 | 131.819 | 250 | 11.83 | 80 | 1.907 | 20 | 正常
5 | 惠州福和纸业有限公司 | 锅炉废气排放口1# | 1057192.309 | 12.236 | 2.382 | 50 | 8.759 | 35 | 1.689 | 10 | 正常
5 | 惠州福和纸业有限公司 | 锅炉废气排放口2# | 0 | 0 | 0 | 150 | 0 | 50 | 0 | 20 | 停机
6 | 惠州市光大水泥企业有限公司 | A线旋窑窑尾处理后排口 | 4363038.5 | 50.498 | 3.486 | 320 | 1.479 | 100 | 3.521 | 20 | 正常
6 | 惠州市光大水泥企业有限公司 | B线旋窑窑尾处理后排口 | 402032 | 4.653 | 18.476 | 320 | 39.749 | 100 | 10.33 | 20 | 停机
6 | 惠州市光大水泥企业有限公司 | A线窑头烟窗 | 726936.312 | 8.414 | - | - | - | - | 0.044 | 20 | 正常
6 | 惠州市光大水泥企业有限公司 | B线窑头烟窗 | 0 | 0 | - | - | - | - | 0 | 20 | 停机
7 | 惠州广惠能源有限公司 | 焚烧炉烟气排放口3# | 3284275.096 | 38.012 | 80.377 | 200 | 27.95 | 50 | 4.58 | 10 | 正常
7 | 惠州广惠能源有限公司 | 焚烧炉烟气排放口2# | 3558018.557 | 42.971 | 90.374 | 200 | 27.989 | 50 | 5.027 | 10 | 正常
7 | 惠州广惠能源有限公司 | 焚烧炉烟气排放口1# | 3708514.003 | 44.789 | 780.102 | 200 | 15.13 | 50 | 492.964 | 10 | 停机
8 | 光大环保能源（博罗）有限公司 | 3# | 1127939.5 | 13.06 | 98.492 | 250 | 20.871 | 80 | 5.144 | 20 | 正常
8 | 光大环保能源（博罗）有限公司 | 1# | 1212563.75 | 14.03 | 97.45 | 250 | 12.318 | 80 | 3.821 | 20 | 正常
8 | 光大环保能源（博罗）有限公司 | 2# | 849914.31 | 10.26 | 97.46 | 250 | 30.262 | 80 | 6.538 | 20 | 正常
8 | 光大环保能源（博罗）有限公司 | 4# | 3945308.5 | 47.65 | 99.014 | 250 | 26.887 | 80 | 2.245 | 20 | 正常
9 | 光大环保能源（惠东）有限公司 | #3烟囱 | 1576998.875 | 18.252 | 128.224 | 200 | 17.932 | 50 | 5.308 | 10 | 正常
9 | 光大环保能源（惠东）有限公司 | #1烟囱 | 1289896.5 | 14.929 | 122.725 | 200 | 4.368 | 50 | 3.186 | 10 | 正常
9 | 光大环保能源（惠东）有限公司 | #2烟囱 | 1434324.75 | 16.601 | 121.716 | 200 | 13.028 | 50 | 4.829 | 10 | 正常
10 | 惠州市瑞能热力有限公司 | FQ-00622锅炉废气排放口 | 2334156.48 | 27.016 | 48.21 | 200 | 0.38 | 35 | 0.59 | 10 | 正常
10 | 惠州市瑞能热力有限公司 | 锅炉废气排放口2# | 0 | 0 | 0.95 | 150 | - | - | - | - | 停机
11 | 惠州深能源丰达电力有限公司 | 1号机废气排放口 | 1132675.75 | 13.11 | 0.005 | 50 | 0 | 35 | 8.484 | 5 | 停机
11 | 惠州深能源丰达电力有限公司 | 2号机废气排放口 | 44817.559 | 0.519 | 58.941 | 50 | 0 | 35 | 41.254 | 5 | 停机
11 | 惠州深能源丰达电力有限公司 | 5号机组废气排放口 | 74613.398 | 0.878 | 16.166 | 50 | 0.59 | 35 | 24.007 | 5 | 停机
11 | 惠州深能源丰达电力有限公司 | 6号机组废气排放口 | 21734704.437 | 251.559 | 19.883 | 50 | 0.08 | 35 | 0.756 | 5 | 正常
11 | 惠州深能源丰达电力有限公司 | 1号启动锅炉废气排放口 | 8188.734 | 0.097 | 0 | 50 | 0 | 35 | 0 | 10 | 停机
11 | 惠州深能源丰达电力有限公司 | 2号启动锅炉废气排放口 | 99123.29 | 1.184 | 40.919 | 50 | 0 | 35 | 0.783 | 10 | 正常
12 | 广东惠州天然气发电有限公司 | 2号发电机组烟囱 | 29377978.56 | 1224082.44 | 28.561 | 50 | - | - | - | - | 正常
12 | 广东惠州天然气发电有限公司 | 1号发电机组烟囱 | 28183023.36 | 326.192 | 17.519 | 50 | - | - | - | - | 正常
12 | 广东惠州天然气发电有限公司 | 3号发电机组烟囱 | 11847808.498 | 157.786 | 16.357 | 50 | - | - | - | - | 正常
12 | 广东惠州天然气发电有限公司 | 4号发电机组烟囱 | -104241.6 | -1.206 | 8.449 | 50 | - | - | - | - | 停机
12 | 广东惠州天然气发电有限公司 | 5号发电机组烟囱 | 11858037.12 | 137.246 | 103.501 | 50 | - | - | - | - | 正常
12 | 广东惠州天然气发电有限公司 | 6号发电机组烟囱 | 41859910.08 | 484.49 | 20.638 | 50 | - | - | - | - | 正常
12 | 广东惠州天然气发电有限公司 | 7号快速启动锅炉废气排放口 | 969347.21 | 11.22 | 29.67 | 100 | - | - | - | - | 正常
13 | 宝武镁业（惠州）有限公司 | 工业窑炉燃烧废气排放口 | 159043.775 | 1.841 | 12.743 | - | 0.3631 | 850 | 14.904 | 100 | 正常
14 | 惠州塔牌水泥有限公司 | 二线窑尾 | 9641847 | 111.596 | 109.902 | 320 | 10.126 | 100 | 4.622 | 20 | 正常
14 | 惠州塔牌水泥有限公司 | 一线窑头 | 879424.688 | 10.178 | - | - | - | - | 0 | 20 | 停机
14 | 惠州塔牌水泥有限公司 | 一线窑尾 | 1541114.375 | 17.837 | 55.775 | 320 | 91.883 | 100 | 24.12 | 20 | 停机
14 | 惠州塔牌水泥有限公司 | 二线窑头 | 4292379 | 49.68 | - | - | - | - | 3.548 | 20 | 正常
15 | 南亚塑胶工业(惠州)有限公司 | 1#锅炉烟气排放口（A1） | 400219.694 | 16675.821 | 21.632 | 50 | 6.445 | 35 | 0.31 | 10 | 正常
15 | 南亚塑胶工业(惠州)有限公司 | 3#粉尘排放口（C3） | 45632.129 | 0.528 | - | - | - | - | 1.766 | 10 | 正常
15 | 南亚塑胶工业(惠州)有限公司 | 2#锅炉烟气排放口（A2） | 173015.369 | 7208.974 | 2.53 | 150 | - | - | - | - | 正常
16 | 广东惠州平海发电厂有限公司 | 1号锅炉废气排放口 | 62761284.457 | 741.283 | 36.732 | 100 | 22.953 | 50 | 4.923 | 20 | 正常
16 | 广东惠州平海发电厂有限公司 | 2号锅炉废气排放口 | 60272794.676 | 712.055 | 39.128 | 100 | 22.858 | 50 | 2.919 | 20 | 正常
17 | 艾杰旭显示玻璃（惠州）有限公司 | 四期炉窑废气排放口 | 365376.406 | 4.229 | 151.182 | 400 | 7.44 | 200 | 0.764 | 30 | 正常
17 | 艾杰旭显示玻璃（惠州）有限公司 | 一期熔窑废气排放口 | 338109.188 | 3.913 | 108.098 | 400 | 1.044 | 200 | 0.638 | 30 | 正常
17 | 艾杰旭显示玻璃（惠州）有限公司 | 三期熔窑废气排放口 | 361923.344 | 4.189 | 122.326 | 400 | 1.058 | 200 | 6.341 | 30 | 正常
17 | 艾杰旭显示玻璃（惠州）有限公司 | 二期熔窑废气排放口 | 331480.469 | 3.836 | 148.914 | 400 | 2.02 | 200 | 2.402 | 30 | 正常
18 | 中海油惠州石化有限公司 | 燃油燃气锅炉烟囱 | 821376.25 | 9.507 | 158.137 | 200 | 1.346 | 200 | 1.94 | 30 | 正常
18 | 中海油惠州石化有限公司 | 燃油燃气锅炉烟囱 2 | 834531.688 | 9.659 | 52.052 | 200 | 1.364 | 200 | 6.103 | 30 | 正常
18 | 中海油惠州石化有限公司 | 硫磺（1）排气筒 | 121093.281 | 1.402 | 21.304 | - | 23.85 | 100 | - | - | 正常
18 | 中海油惠州石化有限公司 | 蜡油加裂排气筒 | 1183328.25 | 13.696 | 42.828 | 100 | - | - | - | - | 正常
18 | 中海油惠州石化有限公司 | 煤柴油加裂排气筒 | 777296.125 | 8.996 | 32.073 | 100 | - | - | - | - | 正常
18 | 中海油惠州石化有限公司 | 制氢（1）排气筒 | 0 | 0 | 0.556 | 100 | - | - | - | - | 停机
18 | 中海油惠州石化有限公司 | 制氢（2）排气筒 | 4135775 | 47.868 | 54.56 | 100 | - | - | - | - | 正常
18 | 中海油惠州石化有限公司 | 重整（I）排气筒 | 4518696.5 | 52.3 | 47.784 | 100 | - | - | - | - | 正常
18 | 中海油惠州石化有限公司 | 芳烃联合（1）排气筒 | 6302403.5 | 72.944 | 50.076 | 100 | - | - | - | - | 正常
18 | 中海油惠州石化有限公司 | 芳烃联合（2）排气筒 | 2693880.75 | 31.179 | 36.883 | 100 | - | - | - | - | 正常
18 | 中海油惠州石化有限公司 | 芳烃联合2排气筒 | 1849674.5 | 21.408 | 47.59 | 100 | - | - | - | - | 正常
18 | 中海油惠州石化有限公司 | 焦化（1）排气筒 | 1088363.375 | 12.597 | 51.745 | 100 | - | - | - | - | 正常
18 | 中海油惠州石化有限公司 | 焦化（2）排气筒 | 1799951.5 | 20.833 | 59.931 | 100 | - | - | - | - | 正常
18 | 中海油惠州石化有限公司 | 催化裂化（1）排气筒 | 3209946.75 | 139788.234 | 77.542 | 100 | 0.782 | 50 | 0 | 30 | 正常
18 | 中海油惠州石化有限公司 | 煅烧焦烟囱 | - | - | - | - | - | - | 0 | 10 | 停机
18 | 中海油惠州石化有限公司 | 常减压（1）烟囱 | 3804974.25 | 44.039 | 26.604 | 100 | - | - | - | - | 正常
18 | 中海油惠州石化有限公司 | 3#燃油燃气锅炉烟道 | 1985468.5 | 22.98 | 45.827 | 100 | 1.483 | 50 | 1.397 | 20 | 正常
18 | 中海油惠州石化有限公司 | 航煤加氢129排气筒 | 683611.5 | 7.912 | 49.182 | 100 | - | - | - | - | 正常
18 | 中海油惠州石化有限公司 | 硫磺（II）134排气筒 | 456882.5 | 5.288 | - | - | 13.893 | 100 | - | - | 正常
18 | 中海油惠州石化有限公司 | 催化裂化（II）123排气筒 | 12407642 | 143.709 | 52.378 | 100 | 3.534 | 50 | 3.01 | 30 | 正常
18 | 中海油惠州石化有限公司 | 渣油加氢133排气筒 | 1772817 | 20.519 | 58.144 | 100 | - | - | - | - | 正常
18 | 中海油惠州石化有限公司 | 常减压（II）121排气筒 | 2617229.25 | 30.292 | 39.506 | 100 | 3.606 | 50 | 0.448 | 20 | 正常
18 | 中海油惠州石化有限公司 | 重整（II）127排气筒 | 3024174.5 | 35.002 | 63.723 | 100 | 1.637 | 50 | 1.389 | 20 | 正常
18 | 中海油惠州石化有限公司 | 煤制氢硫磺排气筒 | 362806.812 | 4.199 | - | - | 0.999 | 100 | - | - | 正常
18 | 中海油惠州石化有限公司 | 煤制氢蒸汽过热炉排气筒 | - | - | 0 | 100 | - | - | - | - | 停机
18 | 中海油惠州石化有限公司 | 燃气轮机排气筒 | 4018389 | 46.509 | 21.824 | 50 | 0.223 | 35 | 0.037 | 5 | 正常
18 | 中海油惠州石化有限公司 | 高压加氢裂化装置（II）加热炉排气 | 1265429.25 | 14.646 | 30.246 | 100 | 1.037 | 50 | 0.329 | 20 | 正常
18 | 中海油惠州石化有限公司 | 丙烯酸及酯废水焚烧炉排气筒 | 698257.75 | 8.082 | 0 | 300 | 0 | 100 | 11.182 | 30 | 停机
18 | 中海油惠州石化有限公司 | 重整（Ⅲ）排气筒 | 4665302.5 | 53.997 | 32.086 | 100 | 1.901 | 50 | 0.095 | 20 | 正常
18 | 中海油惠州石化有限公司 | 芳烃联合（Ⅱ）排气筒 | 6793204 | 78.625 | 39.168 | 100 | 1.539 | 50 | 0.048 | 20 | 正常
19 | 中海壳牌石油化工有限公司 | UT1装置燃油锅炉F-8105/06/07/08排气筒 | 12071652 | 141.51 | 121.24 | 200 | 19.62 | 200 | 6.4 | 30 | 正常
19 | 中海壳牌石油化工有限公司 | UT2装置辅助蒸汽锅炉B-401A排气筒 | 2835860 | 32.82 | 160.8 | 200 | 57.83 | 200 | 2.94 | 30 | 正常
19 | 中海壳牌石油化工有限公司 | UT2装置辅助蒸汽锅炉B-401C-1#排气筒 | 1567130 | 18.13 | 59.79 | 200 | 39.61 | 200 | 9.91 | 30 | 正常
19 | 中海壳牌石油化工有限公司 | UT2装置辅助蒸汽锅炉B-401C-2#排气筒 | 957050.688 | 11.077 | 57.785 | 200 | 34.896 | 200 | 11.433 | 30 | 正常
19 | 中海壳牌石油化工有限公司 | UT2装置辅助蒸汽锅炉B-401D排气筒 | 2599825.75 | 30.09 | 54.64 | 100 | 14.38 | 35 | 0.97 | 5 | 正常
19 | 中海壳牌石油化工有限公司 | SMPO2装置废液焚烧炉A-9302排气筒 | 1172270.87 | 13.56 | 53.42 | 300 | 1.11 | 100 | 1.71 | 30 | 正常
19 | 中海壳牌石油化工有限公司 | UT1装置固废焚烧炉F-9401排气筒 | 1301.27 | 0.02 | 0 | 300 | 0 | 100 | 0 | 30 | 停机
19 | 中海壳牌石油化工有限公司 | UT1装置污水处理场废气处理设施A-9230排气筒 | 899340.31 | 10.41 | - | - | - | - | - | - | 正常
19 | 中海壳牌石油化工有限公司 | UT1装置废液焚烧炉A-9301排气筒 | 3317156.25 | 38.39 | 119.89 | 300 | 2.12 | 200 | 1.67 | 30 | 正常
19 | 中海壳牌石油化工有限公司 | LOP2装置裂解炉F-190排气筒 | 1815714.25 | 21.01 | 60.69 | 100 | - | - | - | - | 正常
19 | 中海壳牌石油化工有限公司 | UT1装置燃气轮机GT-8161排气筒 | 0 | 0 | 50.44 | 120 | 4.44 | 100 | 11.5 | 10 | 停机
19 | 中海壳牌石油化工有限公司 | SMPO1装置热油炉F-5301A/B/C排气筒 | 7310459.5 | 84.55 | 55.8 | 100 | 0 | 50 | 1.14 | 20 | 正常
19 | 中海壳牌石油化工有限公司 | UT2装置燃气轮机GT-201排气筒 | 18286100 | 211.64 | 17.86 | 50 | - | - | - | - | 正常
19 | 中海壳牌石油化工有限公司 | POD2装置废液焚烧炉A-2962排气筒 | 228894.45 | 2.65 | 56.76 | 300 | 0.01 | 100 | 0.93 | 30 | 正常
19 | 中海壳牌石油化工有限公司 | SMPO2装置热油炉F-5301A/B/C排气筒 | 6587760 | 76.24 | 32.44 | 100 | 0 | 50 | 1.86 | 20 | 正常
19 | 中海壳牌石油化工有限公司 | LOP1装置裂解炉F-1100排气筒 | 1268932.5 | 14.69 | 54.18 | 100 | - | - | - | - | 正常
19 | 中海壳牌石油化工有限公司 | UT2装置辅助蒸汽锅炉B-401B-1#排气筒 | 1029190 | 11.91 | 13.76 | 200 | 36.87 | 200 | 1.82 | 30 | 正常
19 | 中海壳牌石油化工有限公司 | UT2装置辅助蒸汽锅炉B-401B-2#排气筒 | 1285240 | 14.87 | 51.32 | 200 | 43.64 | 200 | 1.51 | 30 | 正常
20 | 光大环保能源（龙门）有限公司 | 一号废气排放口 | 1117923.88 | 12.94 | 114.795 | 200 | 41.741 | 50 | 3.542 | 10 | 正常
20 | 光大环保能源（龙门）有限公司 | 二号废气排放口 | 1120377.88 | 12.97 | 111.524 | 200 | 29.439 | 50 | 1.848 | 10 | 正常
21 | 惠州绿色动力再生能源有限公司 | 焚烧废气排放口3# | - | - | 0 | 250 | 0 | 80 | 0 | 20 | 正常
21 | 惠州绿色动力再生能源有限公司 | 焚烧废气排放口4# | 2098748.25 | 24.29 | 93.798 | 250 | 1.035 | 80 | 42.271 | 20 | 停机
21 | 惠州绿色动力再生能源有限公司 | 焚烧废气排放口1# | 2834769.5 | 32.81 | 58.017 | 250 | 9.707 | 80 | 0.545 | 20 | 正常
21 | 惠州绿色动力再生能源有限公司 | 焚烧废气排放口2# | 3474295 | 40.21 | 58.44 | 250 | 23.282 | 80 | 3.963 | 20 | 正常
22 | 三菱化学化工原料（惠州）有限公司 | 废气排放口 | 3232719.846 | 37.416 | 19.798 | 100 | 0 | 50 | 0 | 20 | 正常
23 | 惠州李长荣橡胶有限公司 | RTO | 2569728.5 | 30.387 | 7.634 | 100 | 1.0011 | 50 | 7.338 | 20 | 正常
24 | 惠州绿色动力环保有限公司 | 焚烧废气排放口#1 | 9026.443 | 0.104 | 11.123 | 250 | 15.007 | 80 | 23.3 | 20 | 停机
24 | 惠州绿色动力环保有限公司 | 焚烧废气排放口#2 | 2184340.5 | 25.282 | 60.194 | 250 | 11.833 | 80 | 2.315 | 20 | 正常
24 | 惠州绿色动力环保有限公司 | 焚烧废气排放口#3 | 1896274.625 | 21.948 | 66.014 | 250 | 16.647 | 80 | 1.83 | 20 | 正常
25 | 国能（惠州）热电有限责任公司 | 1、2号机组烟囱排放口 | 52786980.409 | 610.96 | 32.467 | 100 | 23.059 | 50 | 0.77 | 20 | 正常
25 | 国能（惠州）热电有限责任公司 | 3号机组烟囱排放口 | 1864052 | 21.575 | 107.909 | 50 | - | - | - | - | 停机
25 | 国能（惠州）热电有限责任公司 | 4号机组烟囱排放口 | 39829200 | 460.986 | 10.995 | 50 | - | - | - | - | 正常
26 | 华润水泥（惠州）有限公司 | 总排放口 | 9153344.778 | 105.942 | 33.873 | 320 | 0.396 | 100 | 0.311 | 20 | 正常
26 | 华润水泥（惠州）有限公司 | 窑头 | 5511957 | 63.796 | - | - | - | - | 4.833 | 20 | 正常