## Sheet1
监测日期：2026-07-14
序号 | 企业名称 | 监控点名称 | 烟气量(M3) | 烟气流量（M3/s） | 氮氧化物(mg/M3) |  | 二氧化硫(mg/M3) |  | 烟尘(mg/M3) |  | 生产状态
[5 empty] | 浓度 | 限值 | 浓度 | 限值 | 浓度 | 限值
1 | 惠州市光大水泥企业有限公司光华水泥厂 | A线窑尾 | 11594552 | 134.196 | 41.286 | 320 | 20.509 | 100 | 1.459 | 20 | 正常
1 | 惠州市光大水泥企业有限公司光华水泥厂 | B线窑尾 | 1473041.875 | 17.049 | 0 | 320 | 0.625 | 100 | 46.221 | 20 | 停机
1 | 惠州市光大水泥企业有限公司光华水泥厂 | A线窑头烟囱 | 10201519 | 118.073 | - | - | - | - | 2.838 | 20 | 正常
1 | 惠州市光大水泥企业有限公司光华水泥厂 | B线窑头烟囱 | 922267.062 | 10.674 | - | - | - | - | 0 | 20 | 停机
2 | 广东展宏钢铁有限公司 | 电炉废气排放口 | 2820230.5 | 117509.57 | - | - | - | - | 0.328 | 15 | 正常
2 | 广东展宏钢铁有限公司 | 电炉废气排放口#2 | 10695883 | 445661.75 | - | - | - | - | 0.567 | 15 | 正常
3 | 惠州固力水泥集团有限公司博罗分公司 | 排放口（窑头） | - | - | - | - | - | - | 0 | 20 | 停机
3 | 惠州固力水泥集团有限公司博罗分公司 | 总排放口（窑尾） | - | - | 0 | 320 | 0 | 100 | 0 | 20 | 停机
4 | 惠州东江威立雅环境服务有限公司 | 焚烧炉废气排放口 | 690518.938 | 7.992 | 169.553 | 250 | 15.438 | 80 | 8.119 | 20 | 正常
5 | 惠州福和纸业有限公司 | 锅炉废气排放口1# | 1159653.846 | 13.422 | 1.006 | 50 | 3.265 | 35 | 0.83 | 10 | 正常
5 | 惠州福和纸业有限公司 | 锅炉废气排放口2# | 0 | 0 | 0 | 150 | 0 | 50 | 0 | 20 | 停机
6 | 惠州市光大水泥企业有限公司 | A线旋窑窑尾处理后排口 | 9616276 | 111.3 | 171.587 | 320 | 17.31 | 100 | 1.548 | 20 | 正常
6 | 惠州市光大水泥企业有限公司 | B线旋窑窑尾处理后排口 | 235685.219 | 2.728 | 13.988 | 320 | 30.961 | 100 | 6.758 | 20 | 停机
6 | 惠州市光大水泥企业有限公司 | A线窑头烟窗 | 5828941 | 67.536 | - | - | - | - | 1.674 | 20 | 正常
6 | 惠州市光大水泥企业有限公司 | B线窑头烟窗 | 0 | 0 | - | - | - | - | 0 | 20 | 停机
7 | 惠州广惠能源有限公司 | 焚烧炉烟气排放口3# | 3297800.949 | 38.169 | 80.649 | 200 | 25.139 | 50 | 4.503 | 10 | 正常
7 | 惠州广惠能源有限公司 | 焚烧炉烟气排放口2# | 3806175.562 | 44.053 | 89.999 | 200 | 26.26 | 50 | 4.805 | 10 | 正常
7 | 惠州广惠能源有限公司 | 焚烧炉烟气排放口1# | 4986735.517 | 57.717 | 0 | 200 | 0 | 50 | 0 | 10 | 停机
8 | 光大环保能源（博罗）有限公司 | 3# | 1088838.75 | 12.6 | 113.385 | 250 | 22.791 | 80 | 5.292 | 20 | 正常
8 | 光大环保能源（博罗）有限公司 | 1# | 1142982.88 | 13.8 | 112.096 | 250 | 5.974 | 80 | 4.076 | 20 | 正常
8 | 光大环保能源（博罗）有限公司 | 2# | 962279.88 | 11.14 | 111.734 | 250 | 27.973 | 80 | 6.444 | 20 | 正常
8 | 光大环保能源（博罗）有限公司 | 4# | 3969852.5 | 45.95 | 113.371 | 250 | 23.523 | 80 | 2.134 | 20 | 正常
9 | 光大环保能源（惠东）有限公司 | #3烟囱 | 1679307.625 | 19.436 | 131.67 | 200 | 18.415 | 50 | 5.552 | 10 | 正常
9 | 光大环保能源（惠东）有限公司 | #1烟囱 | 1256439.125 | 14.542 | 120.943 | 200 | 7.976 | 50 | 3.002 | 10 | 正常
9 | 光大环保能源（惠东）有限公司 | #2烟囱 | 1372287.75 | 15.883 | 123.85 | 200 | 11.987 | 50 | 4.507 | 10 | 正常
10 | 惠州市瑞能热力有限公司 | FQ-00622锅炉废气排放口 | 1786268.16 | 20.674 | 0 | 200 | 0.06 | 35 | 0.46 | 10 | 正常
10 | 惠州市瑞能热力有限公司 | 锅炉废气排放口2# | 0 | 0 | 0.91 | 150 | - | - | - | - | 停机
11 | 惠州深能源丰达电力有限公司 | 1号机废气排放口 | 348783.844 | 4.037 | 0.001 | 50 | 0 | 35 | 6.688 | 5 | 停机
11 | 惠州深能源丰达电力有限公司 | 2号机废气排放口 | 47353.445 | 0.548 | 57.411 | 50 | 0 | 35 | 31.578 | 5 | 停机
11 | 惠州深能源丰达电力有限公司 | 5号机组废气排放口 | 14675.651 | 0.35 | 11.244 | 50 | 2.854 | 35 | 21.577 | 5 | 停机
11 | 惠州深能源丰达电力有限公司 | 6号机组废气排放口 | 31661940.958 | 366.458 | 23.83 | 50 | 0 | 35 | 0.501 | 5 | 正常
11 | 惠州深能源丰达电力有限公司 | 1号启动锅炉废气排放口 | 8408.104 | 0.1 | 0 | 50 | 0 | 35 | 0 | 10 | 停机
11 | 惠州深能源丰达电力有限公司 | 2号启动锅炉废气排放口 | 0 | 0 | 275.258 | 50 | 0 | 35 | 33.693 | 10 | 停机
12 | 广东惠州天然气发电有限公司 | 2号发电机组烟囱 | 2508053.76 | 104502.24 | 27.498 | 50 | - | - | - | - | 正常
12 | 广东惠州天然气发电有限公司 | 1号发电机组烟囱 | 23208837.12 | 268.621 | 16.348 | 50 | - | - | - | - | 正常
12 | 广东惠州天然气发电有限公司 | 3号发电机组烟囱 | 948164.594 | 13.029 | 3.801 | 50 | - | - | - | - | 正常
12 | 广东惠州天然气发电有限公司 | 4号发电机组烟囱 | 662376.96 | 7.666 | 160.561 | 50 | - | - | - | - | 停机
12 | 广东惠州天然气发电有限公司 | 5号发电机组烟囱 | 313796.16 | 3.632 | 109.001 | 50 | - | - | - | - | 正常
12 | 广东惠州天然气发电有限公司 | 6号发电机组烟囱 | 41731873.92 | 483.008 | 20.671 | 50 | - | - | - | - | 正常
12 | 广东惠州天然气发电有限公司 | 7号快速启动锅炉废气排放口 | 783388.47 | 9.07 | 32.82 | 100 | - | - | - | - | 正常
13 | 宝武镁业（惠州）有限公司 | 工业窑炉燃烧废气排放口 | 154001.053 | 1.782 | 13.802 | - | 0.3539 | 850 | 17.339 | 100 | 正常
14 | 惠州塔牌水泥有限公司 | 二线窑尾 | 9226713 | 111.434 | 179.913 | 320 | 9.518 | 100 | 5.11 | 20 | 正常
14 | 惠州塔牌水泥有限公司 | 一线窑头 | 331422.156 | 3.836 | - | - | - | - | 0 | 20 | 停机
14 | 惠州塔牌水泥有限公司 | 一线窑尾 | 3781636.75 | 44.47 | 54.744 | 320 | 90.912 | 100 | 20.841 | 20 | 停机
14 | 惠州塔牌水泥有限公司 | 二线窑头 | 4531229.5 | 52.445 | - | - | - | - | 3.54 | 20 | 正常
15 | 南亚塑胶工业(惠州)有限公司 | 1#锅炉烟气排放口（A1） | 431899.097 | 17995.796 | 20.34 | 50 | 0.458 | 35 | 0.4 | 10 | 正常
15 | 南亚塑胶工业(惠州)有限公司 | 3#粉尘排放口（C3） | 46770.691 | 0.541 | - | - | - | - | 1.552 | 10 | 正常
15 | 南亚塑胶工业(惠州)有限公司 | 2#锅炉烟气排放口（A2） | 168396.038 | 7016.502 | 0.67 | 150 | - | - | - | - | 正常
16 | 广东惠州平海发电厂有限公司 | 1号锅炉废气排放口 | 65866117.023 | 799.286 | 37.151 | 100 | 25.829 | 50 | 4.095 | 20 | 正常
16 | 广东惠州平海发电厂有限公司 | 2号锅炉废气排放口 | 61827233.491 | 759.486 | 40.788 | 100 | 26.856 | 50 | 2.953 | 20 | 正常
17 | 艾杰旭显示玻璃（惠州）有限公司 | 四期炉窑废气排放口 | 374774.781 | 4.192 | 151.225 | 400 | 7.238 | 200 | 0.746 | 30 | 正常
17 | 艾杰旭显示玻璃（惠州）有限公司 | 一期熔窑废气排放口 | 341442.625 | 3.952 | 108.315 | 400 | 1.146 | 200 | 0.55 | 30 | 正常
17 | 艾杰旭显示玻璃（惠州）有限公司 | 三期熔窑废气排放口 | 367508.938 | 4.254 | 124.462 | 400 | 0.858 | 200 | 6.003 | 30 | 正常
17 | 艾杰旭显示玻璃（惠州）有限公司 | 二期熔窑废气排放口 | 335764.312 | 3.886 | 151.411 | 400 | 2.099 | 200 | 2.504 | 30 | 正常
18 | 中海油惠州石化有限公司 | 燃油燃气锅炉烟囱 | 822422.438 | 9.519 | 157.443 | 200 | 1.224 | 200 | 1.6 | 30 | 正常
18 | 中海油惠州石化有限公司 | 燃油燃气锅炉烟囱 2 | 931134.562 | 10.777 | 56.946 | 200 | 1.213 | 200 | 6.256 | 30 | 正常
18 | 中海油惠州石化有限公司 | 硫磺（1）排气筒 | 119885.867 | 1.39 | 15.585 | - | 39.669 | 100 | - | - | 正常
18 | 中海油惠州石化有限公司 | 蜡油加裂排气筒 | 1163625.375 | 13.468 | 41.101 | 100 | - | - | - | - | 正常
18 | 中海油惠州石化有限公司 | 煤柴油加裂排气筒 | 803596.5 | 9.301 | 32.076 | 100 | - | - | - | - | 正常
18 | 中海油惠州石化有限公司 | 制氢（1）排气筒 | 0 | 0 | 0.629 | 100 | - | - | - | - | 停机
18 | 中海油惠州石化有限公司 | 制氢（2）排气筒 | 4173788.75 | 48.343 | 56.524 | 100 | - | - | - | - | 正常
18 | 中海油惠州石化有限公司 | 重整（I）排气筒 | 4010648.5 | 46.42 | 49.121 | 100 | - | - | - | - | 正常
18 | 中海油惠州石化有限公司 | 芳烃联合（1）排气筒 | 6149265 | 71.172 | 49.91 | 100 | - | - | - | - | 正常
18 | 中海油惠州石化有限公司 | 芳烃联合（2）排气筒 | 2676955.75 | 30.983 | 38.876 | 100 | - | - | - | - | 正常
18 | 中海油惠州石化有限公司 | 芳烃联合2排气筒 | 1768793.375 | 20.472 | 48.739 | 100 | - | - | - | - | 正常
18 | 中海油惠州石化有限公司 | 焦化（1）排气筒 | 1104328.375 | 12.782 | 51.904 | 100 | - | - | - | - | 正常
18 | 中海油惠州石化有限公司 | 焦化（2）排气筒 | 1784557.625 | 20.655 | 59.928 | 100 | - | - | - | - | 正常
18 | 中海油惠州石化有限公司 | 催化裂化（1）排气筒 | 3372950.25 | 140539.609 | 74.973 | 100 | 0.767 | 50 | 20.919 | 30 | 正常
18 | 中海油惠州石化有限公司 | 煅烧焦烟囱 | - | - | - | - | - | - | 0 | 10 | 停机
18 | 中海油惠州石化有限公司 | 常减压（1）烟囱 | 3814771.75 | 44.152 | 26.221 | 100 | - | - | - | - | 正常
18 | 中海油惠州石化有限公司 | 3#燃油燃气锅炉烟道 | 2158796.5 | 24.986 | 45.911 | 100 | 1.591 | 50 | 1.302 | 20 | 正常
18 | 中海油惠州石化有限公司 | 航煤加氢129排气筒 | 667340.188 | 7.729 | 52.604 | 100 | - | - | - | - | 正常
18 | 中海油惠州石化有限公司 | 硫磺（II）134排气筒 | 470931.625 | 5.451 | - | - | 14.002 | 100 | - | - | 正常
18 | 中海油惠州石化有限公司 | 催化裂化（II）123排气筒 | 12210265 | 141.322 | 66.691 | 100 | 3.172 | 50 | 3.032 | 30 | 正常
18 | 中海油惠州石化有限公司 | 渣油加氢133排气筒 | 1778005.75 | 20.579 | 60.023 | 100 | - | - | - | - | 正常
18 | 中海油惠州石化有限公司 | 常减压（II）121排气筒 | 2309464.25 | 26.73 | 40.421 | 100 | 3.153 | 50 | 0.359 | 20 | 正常
18 | 中海油惠州石化有限公司 | 重整（II）127排气筒 | 2956634 | 34.22 | 62.846 | 100 | 1.579 | 50 | 1.126 | 20 | 正常
18 | 中海油惠州石化有限公司 | 煤制氢硫磺排气筒 | 350050.844 | 4.052 | - | - | 0.837 | 100 | - | - | 正常
18 | 中海油惠州石化有限公司 | 煤制氢蒸汽过热炉排气筒 | - | - | 0 | 100 | - | - | - | - | 停机
18 | 中海油惠州石化有限公司 | 燃气轮机排气筒 | 4055988.5 | 46.944 | 21.995 | 50 | 0.214 | 35 | 0.049 | 5 | 正常
18 | 中海油惠州石化有限公司 | 高压加氢裂化装置（II）加热炉排气 | 1255771.625 | 14.534 | 30.056 | 100 | 0.99 | 50 | 0.309 | 20 | 正常
18 | 中海油惠州石化有限公司 | 丙烯酸及酯废水焚烧炉排气筒 | 562958.062 | 6.516 | 0 | 300 | 0 | 100 | 26.574 | 30 | 停机
18 | 中海油惠州石化有限公司 | 重整（Ⅲ）排气筒 | 4105848.5 | 54.524 | 33.16 | 100 | 1.718 | 50 | 0.094 | 20 | 正常
18 | 中海油惠州石化有限公司 | 芳烃联合（Ⅱ）排气筒 | 6618433 | 83.566 | 39.878 | 100 | 1.592 | 50 | 0.045 | 20 | 正常
19 | 中海壳牌石油化工有限公司 | UT1装置燃油锅炉F-8105/06/07/08排气筒 | 11283571 | 138.12 | 112.55 | 200 | 22.88 | 200 | 6.18 | 30 | 正常
19 | 中海壳牌石油化工有限公司 | UT2装置辅助蒸汽锅炉B-401A排气筒 | 2815680 | 32.58 | 156.65 | 200 | 55.98 | 200 | 2.9 | 30 | 正常
19 | 中海壳牌石油化工有限公司 | UT2装置辅助蒸汽锅炉B-401C-1#排气筒 | 1555680 | 18 | 59.67 | 200 | 39.98 | 200 | 8.2 | 30 | 正常
19 | 中海壳牌石油化工有限公司 | UT2装置辅助蒸汽锅炉B-401C-2#排气筒 | 935431.129 | 11.298 | 63.238 | 200 | 35.468 | 200 | 9.388 | 30 | 正常
19 | 中海壳牌石油化工有限公司 | UT2装置辅助蒸汽锅炉B-401D排气筒 | 2322532 | 28.04 | 51.81 | 100 | 13.79 | 35 | 1.06 | 5 | 正常
19 | 中海壳牌石油化工有限公司 | SMPO2装置废液焚烧炉A-9302排气筒 | 1175356.75 | 13.6 | 57.65 | 300 | 1.43 | 100 | 1.7 | 30 | 正常
19 | 中海壳牌石油化工有限公司 | UT1装置固废焚烧炉F-9401排气筒 | 1566.91 | 0.02 | 0 | 300 | 0 | 100 | 0 | 30 | 停机
19 | 中海壳牌石油化工有限公司 | UT1装置污水处理场废气处理设施A-9230排气筒 | 859643.12 | 9.95 | - | - | - | - | - | - | 正常
19 | 中海壳牌石油化工有限公司 | UT1装置废液焚烧炉A-9301排气筒 | 3326835 | 38.51 | 126.22 | 300 | 2.16 | 200 | 1.62 | 30 | 正常
19 | 中海壳牌石油化工有限公司 | LOP2装置裂解炉F-190排气筒 | 1829074.12 | 21.16 | 60.83 | 100 | - | - | - | - | 正常
19 | 中海壳牌石油化工有限公司 | UT1装置燃气轮机GT-8161排气筒 | 0 | 0 | 37.22 | 120 | 7.2 | 100 | 7.85 | 10 | 停机
19 | 中海壳牌石油化工有限公司 | SMPO1装置热油炉F-5301A/B/C排气筒 | 7478016.5 | 86.55 | 57.85 | 100 | 1 | 50 | 1.68 | 20 | 正常
19 | 中海壳牌石油化工有限公司 | UT2装置燃气轮机GT-201排气筒 | 18897900 | 218.72 | 25.48 | 50 | - | - | - | - | 正常
19 | 中海壳牌石油化工有限公司 | POD2装置废液焚烧炉A-2962排气筒 | 230807.14 | 2.67 | 60.34 | 300 | 0 | 100 | 0.89 | 30 | 正常
19 | 中海壳牌石油化工有限公司 | SMPO2装置热油炉F-5301A/B/C排气筒 | 6962700 | 80.58 | 34.62 | 100 | 0 | 50 | 1.36 | 20 | 正常
19 | 中海壳牌石油化工有限公司 | LOP1装置裂解炉F-1100排气筒 | 1291062.38 | 14.94 | 56.66 | 100 | - | - | - | - | 正常
19 | 中海壳牌石油化工有限公司 | UT2装置辅助蒸汽锅炉B-401B-1#排气筒 | 1177430 | 13.62 | 13.79 | 200 | 34.82 | 200 | 1.06 | 30 | 正常
19 | 中海壳牌石油化工有限公司 | UT2装置辅助蒸汽锅炉B-401B-2#排气筒 | 1290880 | 14.94 | 51.37 | 200 | 40.07 | 200 | 1.3 | 30 | 正常
20 | 光大环保能源（龙门）有限公司 | 一号废气排放口 | 1239090.38 | 14.34 | 133.478 | 200 | 30.019 | 50 | 4.514 | 10 | 正常
20 | 光大环保能源（龙门）有限公司 | 二号废气排放口 | 1305154.5 | 15.11 | 121.598 | 200 | 31.158 | 50 | 2.285 | 10 | 正常
21 | 惠州绿色动力再生能源有限公司 | 焚烧废气排放口3# | 3203673.5 | 40.45 | 69.417 | 250 | 21.405 | 80 | 1.362 | 20 | 正常
21 | 惠州绿色动力再生能源有限公司 | 焚烧废气排放口4# | 2492582.25 | 28.85 | 118.994 | 250 | 0.006 | 80 | 32.006 | 20 | 停机
21 | 惠州绿色动力再生能源有限公司 | 焚烧废气排放口1# | 3028529 | 35.05 | 76.274 | 250 | 16.444 | 80 | 0.579 | 20 | 正常
21 | 惠州绿色动力再生能源有限公司 | 焚烧废气排放口2# | 3573595.25 | 41.36 | 73.653 | 250 | 25.372 | 80 | 4.43 | 20 | 正常
22 | 三菱化学化工原料（惠州）有限公司 | 废气排放口 | 2970951.671 | 37.512 | 19.276 | 100 | 6.078 | 50 | 1.73 | 20 | 正常
23 | 惠州李长荣橡胶有限公司 | RTO | 3516105 | 41.502 | 6.6 | 100 | 0.7936 | 50 | 4.149 | 20 | 正常
24 | 惠州绿色动力环保有限公司 | 焚烧废气排放口#1 | 203175.75 | 2.352 | 6.16 | 250 | 23.61 | 80 | 26.507 | 20 | 停机
24 | 惠州绿色动力环保有限公司 | 焚烧废气排放口#2 | 2066772 | 23.921 | 72.057 | 250 | 14.316 | 80 | 2.343 | 20 | 正常
24 | 惠州绿色动力环保有限公司 | 焚烧废气排放口#3 | 1904829.875 | 22.047 | 75.066 | 250 | 22.275 | 80 | 1.801 | 20 | 正常
25 | 国能（惠州）热电有限责任公司 | 1、2号机组烟囱排放口 | 39867155.55 | 615.234 | 23.805 | 100 | 71.76 | 50 | 0.782 | 20 | 正常
25 | 国能（惠州）热电有限责任公司 | 3号机组烟囱排放口 | 2511624.5 | 29.07 | 0 | 50 | - | - | - | - | 停机
25 | 国能（惠州）热电有限责任公司 | 4号机组烟囱排放口 | 27064600 | 313.248 | 12.778 | 50 | - | - | - | - | 正常
26 | 华润水泥（惠州）有限公司 | 总排放口 | 9098035.3 | 105.301 | 34.864 | 320 | 0.384 | 100 | 0.4 | 20 | 正常
26 | 华润水泥（惠州）有限公司 | 窑头 | 5628381.216 | 65.143 | - | - | - | - | 3.301 | 20 | 正常