## Sheet1
监测日期：2026-07-16
序号 | 企业名称 | 监控点名称 | 烟气量(M3) | 烟气流量（M3/s） | 氮氧化物(mg/M3) |  | 二氧化硫(mg/M3) |  | 烟尘(mg/M3) |  | 生产状态
[5 empty] | 浓度 | 限值 | 浓度 | 限值 | 浓度 | 限值
1 | 惠州市光大水泥企业有限公司光华水泥厂 | A线窑尾 | 11689985 | 135.301 | 42.666 | 320 | 22.127 | 100 | 1.446 | 20 | 正常
1 | 惠州市光大水泥企业有限公司光华水泥厂 | B线窑尾 | 1724023.375 | 19.954 | 115.673 | 320 | 0.231 | 100 | 34.274 | 20 | 停机
1 | 惠州市光大水泥企业有限公司光华水泥厂 | A线窑头烟囱 | 9899902 | 114.582 | - | - | - | - | 2.8122 | 20 | 正常
1 | 惠州市光大水泥企业有限公司光华水泥厂 | B线窑头烟囱 | 408437.562 | 4.727 | - | - | - | - | 0 | 20 | 停机
2 | 广东展宏钢铁有限公司 | 电炉废气排放口 | 3143671.5 | 130986.32 | - | - | - | - | 0.42 | 15 | 正常
2 | 广东展宏钢铁有限公司 | 电炉废气排放口#2 | 10443282 | 435136.719 | - | - | - | - | 1.11 | 15 | 正常
3 | 惠州固力水泥集团有限公司博罗分公司 | 排放口（窑头） | - | - | - | - | - | - | 0 | 20 | 停机
3 | 惠州固力水泥集团有限公司博罗分公司 | 总排放口（窑尾） | - | - | 0 | 320 | 0 | 100 | 0 | 20 | 停机
4 | 惠州东江威立雅环境服务有限公司 | 焚烧炉废气排放口 | 700481.438 | 8.107 | 159.086 | 250 | 17.156 | 80 | 1.846 | 20 | 正常
5 | 惠州福和纸业有限公司 | 锅炉废气排放口1# | 1062576.779 | 12.298 | 1.116 | 50 | 6.881 | 35 | 1.03 | 10 | 正常
5 | 惠州福和纸业有限公司 | 锅炉废气排放口2# | 0 | 0 | 0 | 150 | 0 | 50 | 0 | 20 | 停机
6 | 惠州市光大水泥企业有限公司 | A线旋窑窑尾处理后排口 | 10789715 | 124.881 | 42.696 | 320 | 16.863 | 100 | 1.119 | 20 | 正常
6 | 惠州市光大水泥企业有限公司 | B线旋窑窑尾处理后排口 | 233575.344 | 2.703 | 15.497 | 320 | 38.176 | 100 | 6.338 | 20 | 停机
6 | 惠州市光大水泥企业有限公司 | A线窑头烟窗 | 7844547.5 | 90.793 | - | - | - | - | 6.0268 | 20 | 正常
6 | 惠州市光大水泥企业有限公司 | B线窑头烟窗 | 0 | 0 | - | - | - | - | 0 | 20 | 停机
7 | 惠州广惠能源有限公司 | 焚烧炉烟气排放口3# | 3401888.708 | 39.374 | 86.022 | 200 | 23.128 | 50 | 4.649 | 10 | 正常
7 | 惠州广惠能源有限公司 | 焚烧炉烟气排放口2# | 3908500.006 | 45.237 | 90.291 | 200 | 29.111 | 50 | 4.76 | 10 | 正常
7 | 惠州广惠能源有限公司 | 焚烧炉烟气排放口1# | 4010907.366 | 46.422 | 0 | 200 | 0 | 50 | 0 | 10 | 停机
8 | 光大环保能源（博罗）有限公司 | 3# | 1015496 | 12.26 | 113.425 | 250 | 27.21 | 80 | 4.591 | 20 | 正常
8 | 光大环保能源（博罗）有限公司 | 1# | 1040775.88 | 12.05 | 111.979 | 250 | 13.401 | 80 | 4.341 | 20 | 正常
8 | 光大环保能源（博罗）有限公司 | 2# | 887692.94 | 10.27 | 111.623 | 250 | 27.281 | 80 | 5.982 | 20 | 正常
8 | 光大环保能源（博罗）有限公司 | 4# | 3789340.25 | 43.86 | 113.542 | 250 | 28.058 | 80 | 1.9 | 20 | 正常
9 | 光大环保能源（惠东）有限公司 | #3烟囱 | 1676474.75 | 19.404 | 163.853 | 200 | 29.477 | 50 | 5.837 | 10 | 正常
9 | 光大环保能源（惠东）有限公司 | #1烟囱 | 1275272.375 | 14.76 | 140.624 | 200 | 7.545 | 50 | 3.165 | 10 | 正常
9 | 光大环保能源（惠东）有限公司 | #2烟囱 | 1455312.75 | 16.844 | 153.293 | 200 | 15.098 | 50 | 4.819 | 10 | 正常
10 | 惠州市瑞能热力有限公司 | FQ-00622锅炉废气排放口 | 2767210.56 | 32.028 | 20.22 | 200 | 0.17 | 35 | 0.33 | 10 | 正常
10 | 惠州市瑞能热力有限公司 | 锅炉废气排放口2# | 0 | 0 | 0.97 | 150 | - | - | - | - | 停机
11 | 惠州深能源丰达电力有限公司 | 1号机废气排放口 | 248919.328 | 2.881 | 0.118 | 50 | 0 | 35 | 15.827 | 5 | 停机
11 | 惠州深能源丰达电力有限公司 | 2号机废气排放口 | 49939.898 | 0.578 | 9999.999 | 50 | 99999.992 | 35 | 9999.9 | 5 | 停机
11 | 惠州深能源丰达电力有限公司 | 5号机组废气排放口 | 46747.949 | 0.548 | 21.997 | 50 | 1.142 | 35 | 21.618 | 5 | 停机
11 | 惠州深能源丰达电力有限公司 | 6号机组废气排放口 | 202902.228 | 2.348 | 55.455 | 50 | 6.715 | 35 | 60.508 | 5 | 正常
11 | 惠州深能源丰达电力有限公司 | 1号启动锅炉废气排放口 | 8939.087 | 0.106 | 0 | 50 | 0 | 35 | 0 | 10 | 停机
11 | 惠州深能源丰达电力有限公司 | 2号启动锅炉废气排放口 | 243537.654 | 2.927 | 41.938 | 50 | 0 | 35 | 0.321 | 10 | 正常
12 | 广东惠州天然气发电有限公司 | 2号发电机组烟囱 | 0 | 0 | 101.776 | 50 | - | - | - | - | 停机
12 | 广东惠州天然气发电有限公司 | 1号发电机组烟囱 | 36241266.24 | 419.459 | 20.826 | 50 | - | - | - | - | 正常
12 | 广东惠州天然气发电有限公司 | 3号发电机组烟囱 | 1889250.297 | 21.751 | 0.005 | 50 | - | - | - | - | 停机
12 | 广东惠州天然气发电有限公司 | 4号发电机组烟囱 | -446325.12 | -5.166 | 0 | 50 | - | - | - | - | 停机
12 | 广东惠州天然气发电有限公司 | 5号发电机组烟囱 | 809032.32 | 9.364 | 0 | 50 | - | - | - | - | 停机
12 | 广东惠州天然气发电有限公司 | 6号发电机组烟囱 | 40475376 | 468.465 | 20.732 | 50 | - | - | - | - | 正常
12 | 广东惠州天然气发电有限公司 | 7号快速启动锅炉废气排放口 | 190496.8 | 2.21 | 4.92 | 100 | - | - | - | - | 停机
13 | 宝武镁业（惠州）有限公司 | 工业窑炉燃烧废气排放口 | 135999.93 | 1.574 | 10.159 | - | 0.5849 | 850 | 18.404 | 100 | 正常
14 | 惠州塔牌水泥有限公司 | 二线窑尾 | 2685820.75 | 32.444 | 3052.008 | 320 | 3864.933 | 100 | 172.924 | 20 | 正常
14 | 惠州塔牌水泥有限公司 | 一线窑头 | 202104.609 | 2.807 | - | - | - | - | 0 | 20 | 停机
14 | 惠州塔牌水泥有限公司 | 一线窑尾 | 1929385.25 | 22.372 | 183.818 | 320 | 186.362 | 100 | 19.072 | 20 | 停机
14 | 惠州塔牌水泥有限公司 | 二线窑头 | 1367906.75 | 18.094 | - | - | - | - | 2.99 | 20 | 正常
15 | 南亚塑胶工业(惠州)有限公司 | 1#锅炉烟气排放口（A1） | 379368.444 | 15807.018 | 16.235 | 50 | 0.884 | 35 | 0.46 | 10 | 正常
15 | 南亚塑胶工业(惠州)有限公司 | 3#粉尘排放口（C3） | 102827.688 | 1.19 | - | - | - | - | 1.319 | 10 | 正常
15 | 南亚塑胶工业(惠州)有限公司 | 2#锅炉烟气排放口（A2） | 161873.174 | 6744.716 | 3.31 | 150 | - | - | - | - | 正常
16 | 广东惠州平海发电厂有限公司 | 1号锅炉废气排放口 | 51520957.734 | 608.214 | 37.429 | 100 | 16.601 | 50 | 1.72 | 20 | 正常
16 | 广东惠州平海发电厂有限公司 | 2号锅炉废气排放口 | 47241720.184 | 558.743 | 47.28 | 100 | 22.013 | 50 | 1.618 | 20 | 正常
17 | 艾杰旭显示玻璃（惠州）有限公司 | 四期炉窑废气排放口 | 363041.594 | 4.202 | 143.217 | 400 | 6.682 | 200 | 0.676 | 30 | 正常
17 | 艾杰旭显示玻璃（惠州）有限公司 | 一期熔窑废气排放口 | 342810.5 | 3.968 | 91.964 | 400 | 0.75 | 200 | 0.509 | 30 | 正常
17 | 艾杰旭显示玻璃（惠州）有限公司 | 三期熔窑废气排放口 | 355457.594 | 4.114 | 126.373 | 400 | 0.912 | 200 | 6.796 | 30 | 正常
17 | 艾杰旭显示玻璃（惠州）有限公司 | 二期熔窑废气排放口 | 333583.375 | 3.909 | 153.676 | 400 | 2.211 | 200 | 2.957 | 30 | 正常
18 | 中海油惠州石化有限公司 | 燃油燃气锅炉烟囱 | 898181.562 | 10.396 | 171.005 | 200 | 1.13 | 200 | 1.49 | 30 | 正常
18 | 中海油惠州石化有限公司 | 燃油燃气锅炉烟囱 2 | 876843.25 | 10.149 | 50.324 | 200 | 0.842 | 200 | 6.015 | 30 | 正常
18 | 中海油惠州石化有限公司 | 硫磺（1）排气筒 | 125517.312 | 1.453 | 20.595 | - | 25.405 | 100 | - | - | 正常
18 | 中海油惠州石化有限公司 | 蜡油加裂排气筒 | 1172137.375 | 13.566 | 40.941 | 100 | - | - | - | - | 正常
18 | 中海油惠州石化有限公司 | 煤柴油加裂排气筒 | 787484.312 | 9.114 | 30.799 | 100 | - | - | - | - | 正常
18 | 中海油惠州石化有限公司 | 制氢（1）排气筒 | 37425.535 | 0.433 | 0.324 | 100 | - | - | - | - | 停机
18 | 中海油惠州石化有限公司 | 制氢（2）排气筒 | 4202887 | 48.644 | 57.649 | 100 | - | - | - | - | 正常
18 | 中海油惠州石化有限公司 | 重整（I）排气筒 | 3964087.75 | 45.881 | 52.289 | 100 | - | - | - | - | 正常
18 | 中海油惠州石化有限公司 | 芳烃联合（1）排气筒 | 6120703.5 | 70.842 | 50.487 | 100 | - | - | - | - | 正常
18 | 中海油惠州石化有限公司 | 芳烃联合（2）排气筒 | 2674245 | 30.952 | 34.826 | 100 | - | - | - | - | 正常
18 | 中海油惠州石化有限公司 | 芳烃联合2排气筒 | 1803829.5 | 20.878 | 48.924 | 100 | - | - | - | - | 正常
18 | 中海油惠州石化有限公司 | 焦化（1）排气筒 | 1125228 | 13.024 | 53.284 | 100 | - | - | - | - | 正常
18 | 中海油惠州石化有限公司 | 焦化（2）排气筒 | 1877045.375 | 21.725 | 63.97 | 100 | - | - | - | - | 正常
18 | 中海油惠州石化有限公司 | 催化裂化（1）排气筒 | 3360525.5 | 140021.922 | 79.505 | 100 | 0.834 | 50 | 21.839 | 30 | 正常
18 | 中海油惠州石化有限公司 | 煅烧焦烟囱 | - | - | - | - | - | - | 0 | 10 | 停机
18 | 中海油惠州石化有限公司 | 常减压（1）烟囱 | 3814403 | 44.148 | 26.18 | 100 | - | - | - | - | 正常
18 | 中海油惠州石化有限公司 | 3#燃油燃气锅炉烟道 | 2089110.625 | 24.18 | 36.56 | 100 | 1.4 | 50 | 1.129 | 20 | 正常
18 | 中海油惠州石化有限公司 | 航煤加氢129排气筒 | 696117 | 8.057 | 52.77 | 100 | - | - | - | - | 正常
18 | 中海油惠州石化有限公司 | 硫磺（II）134排气筒 | 500004.938 | 5.797 | - | - | 15.118 | 100 | - | - | 正常
18 | 中海油惠州石化有限公司 | 催化裂化（II）123排气筒 | 12281848 | 142.151 | 68.333 | 100 | 3.878 | 50 | 3.125 | 30 | 正常
18 | 中海油惠州石化有限公司 | 渣油加氢133排气筒 | 1729790.25 | 20.021 | 62.003 | 100 | - | - | - | - | 正常
18 | 中海油惠州石化有限公司 | 常减压（II）121排气筒 | 2156811.25 | 24.963 | 33.253 | 100 | 3.764 | 50 | 0.358 | 20 | 正常
18 | 中海油惠州石化有限公司 | 重整（II）127排气筒 | 2939654.25 | 34.024 | 60.001 | 100 | 0.882 | 50 | 1.275 | 20 | 正常
18 | 中海油惠州石化有限公司 | 煤制氢硫磺排气筒 | 325507.375 | 3.767 | - | - | 0.918 | 100 | - | - | 正常
18 | 中海油惠州石化有限公司 | 煤制氢蒸汽过热炉排气筒 | - | - | 0 | 100 | - | - | - | - | 停机
18 | 中海油惠州石化有限公司 | 燃气轮机排气筒 | 4096813.25 | 47.417 | 22.869 | 50 | 0.283 | 35 | 0.08 | 5 | 正常
18 | 中海油惠州石化有限公司 | 高压加氢裂化装置（II）加热炉排气 | 1282789.25 | 14.847 | 31.224 | 100 | 1.076 | 50 | 0.322 | 20 | 正常
18 | 中海油惠州石化有限公司 | 丙烯酸及酯废水焚烧炉排气筒 | 353066.938 | 4.086 | 0.231 | 300 | 0 | 100 | 4.832 | 30 | 停机
18 | 中海油惠州石化有限公司 | 重整（Ⅲ）排气筒 | 4731238 | 54.76 | 33.215 | 100 | 1.539 | 50 | 0.095 | 20 | 正常
18 | 中海油惠州石化有限公司 | 芳烃联合（Ⅱ）排气筒 | 7236903 | 83.76 | 39.791 | 100 | 1.636 | 50 | 0.048 | 20 | 正常
19 | 中海壳牌石油化工有限公司 | UT1装置燃油锅炉F-8105/06/07/08排气筒 | 11730975 | 137.51 | 0 | 200 | 0 | 200 | 6.88 | 30 | 正常
19 | 中海壳牌石油化工有限公司 | UT2装置辅助蒸汽锅炉B-401A排气筒 | 2923580 | 33.83 | 143.45 | 200 | 57.26 | 200 | 4.15 | 30 | 正常
19 | 中海壳牌石油化工有限公司 | UT2装置辅助蒸汽锅炉B-401C-1#排气筒 | 1572300 | 18.19 | 59.65 | 200 | 40.74 | 200 | 12.58 | 30 | 正常
19 | 中海壳牌石油化工有限公司 | UT2装置辅助蒸汽锅炉B-401C-2#排气筒 | 961450.912 | 11.128 | 68.067 | 200 | 36.614 | 200 | 13.208 | 30 | 正常
19 | 中海壳牌石油化工有限公司 | UT2装置辅助蒸汽锅炉B-401D排气筒 | 2417424.5 | 27.97 | 54.61 | 100 | 13.08 | 35 | 1.06 | 5 | 正常
19 | 中海壳牌石油化工有限公司 | SMPO2装置废液焚烧炉A-9302排气筒 | 1119983.75 | 13.52 | 60.41 | 300 | 1.25 | 100 | 1.7 | 30 | 正常
19 | 中海壳牌石油化工有限公司 | UT1装置固废焚烧炉F-9401排气筒 | 1535.55 | 0.02 | 0 | 300 | 0 | 100 | 0 | 30 | 停机
19 | 中海壳牌石油化工有限公司 | UT1装置污水处理场废气处理设施A-9230排气筒 | 898107.75 | 10.39 | - | - | - | - | - | - | 正常
19 | 中海壳牌石油化工有限公司 | UT1装置废液焚烧炉A-9301排气筒 | 3400281.25 | 39.36 | 106.18 | 300 | 0.72 | 200 | 1.47 | 30 | 正常
19 | 中海壳牌石油化工有限公司 | LOP2装置裂解炉F-190排气筒 | 1797809.62 | 20.8 | 64.36 | 100 | - | - | - | - | 正常
19 | 中海壳牌石油化工有限公司 | UT1装置燃气轮机GT-8161排气筒 | 2203918.25 | 25.5 | 7.17 | 120 | 0.52 | 100 | 1.98 | 10 | 正常
19 | 中海壳牌石油化工有限公司 | SMPO1装置热油炉F-5301A/B/C排气筒 | 7604365.5 | 88.01 | 54.57 | 100 | 0 | 50 | 2.02 | 20 | 正常
19 | 中海壳牌石油化工有限公司 | UT2装置燃气轮机GT-201排气筒 | 18041900 | 208.81 | 13.69 | 50 | - | - | - | - | 正常
19 | 中海壳牌石油化工有限公司 | POD2装置废液焚烧炉A-2962排气筒 | 238687.33 | 2.76 | 79.24 | 300 | 0 | 100 | 0.95 | 30 | 正常
19 | 中海壳牌石油化工有限公司 | SMPO2装置热油炉F-5301A/B/C排气筒 | 7129220 | 82.51 | 36.54 | 100 | 0 | 50 | 0.73 | 20 | 正常
19 | 中海壳牌石油化工有限公司 | LOP1装置裂解炉F-1100排气筒 | 1289668.5 | 14.93 | 54.65 | 100 | - | - | - | - | 正常
19 | 中海壳牌石油化工有限公司 | UT2装置辅助蒸汽锅炉B-401B-1#排气筒 | 1320930 | 15.28 | 17.3 | 200 | 34.62 | 200 | 1.66 | 30 | 正常
19 | 中海壳牌石油化工有限公司 | UT2装置辅助蒸汽锅炉B-401B-2#排气筒 | 1358180 | 15.71 | 51.38 | 200 | 35.34 | 200 | 1.74 | 30 | 正常
20 | 光大环保能源（龙门）有限公司 | 一号废气排放口 | 1269621.13 | 14.69 | 150.866 | 200 | 36.4 | 50 | 3.026 | 10 | 正常
20 | 光大环保能源（龙门）有限公司 | 二号废气排放口 | 1291779 | 14.95 | 144.064 | 200 | 27.083 | 50 | 1.723 | 10 | 正常
21 | 惠州绿色动力再生能源有限公司 | 焚烧废气排放口3# | 3542000.5 | 41 | 77.509 | 250 | 16.616 | 80 | 1.19 | 20 | 正常
21 | 惠州绿色动力再生能源有限公司 | 焚烧废气排放口4# | 380647.81 | 4.41 | 150.662 | 250 | 1.509 | 80 | 34.561 | 20 | 停机
21 | 惠州绿色动力再生能源有限公司 | 焚烧废气排放口1# | 2858464.5 | 33.08 | 76.796 | 250 | 8.398 | 80 | 0.608 | 20 | 正常
21 | 惠州绿色动力再生能源有限公司 | 焚烧废气排放口2# | 3561121.5 | 41.22 | 73.321 | 250 | 15.109 | 80 | 4.089 | 20 | 正常
22 | 三菱化学化工原料（惠州）有限公司 | 废气排放口 | 3229412.608 | 37.378 | 21.536 | 100 | 1.988 | 50 | 1.731 | 20 | 正常
23 | 惠州李长荣橡胶有限公司 | RTO | 3391841.75 | 39.982 | 6.798 | 100 | 0.8887 | 50 | 4.37 | 20 | 正常
24 | 惠州绿色动力环保有限公司 | 焚烧废气排放口#1 | 1186073.125 | 13.728 | 10.948 | 250 | 12.477 | 80 | 30.51 | 20 | 停机
24 | 惠州绿色动力环保有限公司 | 焚烧废气排放口#2 | 2183756 | 25.275 | 76.298 | 250 | 7.191 | 80 | 2.387 | 20 | 正常
24 | 惠州绿色动力环保有限公司 | 焚烧废气排放口#3 | 1755588 | 20.319 | 77.545 | 250 | 18.132 | 80 | 1.872 | 20 | 正常
25 | 国能（惠州）热电有限责任公司 | 1、2号机组烟囱排放口 | 52233915.655 | 604.559 | 31.333 | 100 | 23.194 | 50 | 0.772 | 20 | 正常
25 | 国能（惠州）热电有限责任公司 | 3号机组烟囱排放口 | 27563310 | 319.02 | 15.554 | 50 | - | - | - | - | 正常
25 | 国能（惠州）热电有限责任公司 | 4号机组烟囱排放口 | 8170309 | 94.564 | 315.576 | 50 | - | - | - | - | 停机
26 | 华润水泥（惠州）有限公司 | 总排放口 | 9704348.165 | 112.319 | 32.496 | 320 | 0.386 | 100 | 0.396 | 20 | 正常
26 | 华润水泥（惠州）有限公司 | 窑头 | 5633802.906 | 65.206 | - | - | - | - | 2.816 | 20 | 正常