## Sheet1
监测日期：2026-07-17
序号 | 企业名称 | 监控点名称 | 烟气量(M3) | 烟气流量（M3/s） | 氮氧化物(mg/M3) |  | 二氧化硫(mg/M3) |  | 烟尘(mg/M3) |  | 生产状态
[5 empty] | 浓度 | 限值 | 浓度 | 限值 | 浓度 | 限值
1 | 惠州市光大水泥企业有限公司光华水泥厂 | A线窑尾 | 5470864 | 63.32 | 72.753 | 320 | 20.231 | 100 | 12.331 | 20 | 正常
1 | 惠州市光大水泥企业有限公司光华水泥厂 | B线窑尾 | 1231363.125 | 14.252 | 8.526 | 320 | 0.115 | 100 | 16.51 | 20 | 停机
1 | 惠州市光大水泥企业有限公司光华水泥厂 | A线窑头烟囱 | 4259921.5 | 49.305 | - | - | - | - | 2.532 | 20 | 正常
1 | 惠州市光大水泥企业有限公司光华水泥厂 | B线窑头烟囱 | 418223.656 | 4.84 | - | - | - | - | 0 | 20 | 停机
2 | 广东展宏钢铁有限公司 | 电炉废气排放口 | 2579037.5 | 107459.898 | - | - | - | - | 0.457 | 15 | 正常
2 | 广东展宏钢铁有限公司 | 电炉废气排放口#2 | 9994450 | 416435.406 | - | - | - | - | 0.784 | 15 | 正常
3 | 惠州固力水泥集团有限公司博罗分公司 | 排放口（窑头） | - | - | - | - | - | - | 0 | 20 | 停机
3 | 惠州固力水泥集团有限公司博罗分公司 | 总排放口（窑尾） | - | - | 0 | 320 | 0 | 100 | 0 | 20 | 停机
4 | 惠州东江威立雅环境服务有限公司 | 焚烧炉废气排放口 | 700329.625 | 8.106 | 159.849 | 250 | 18.376 | 80 | 1.864 | 20 | 正常
5 | 惠州福和纸业有限公司 | 锅炉废气排放口1# | 1022617.516 | 11.836 | 3.173 | 50 | 10.474 | 35 | 0.729 | 10 | 正常
5 | 惠州福和纸业有限公司 | 锅炉废气排放口2# | 0 | 0 | 0 | 150 | 0 | 50 | 0 | 20 | 停机
6 | 惠州市光大水泥企业有限公司 | A线旋窑窑尾处理后排口 | 10848395 | 125.56 | 37.83 | 320 | 18.749 | 100 | 0.767 | 20 | 正常
6 | 惠州市光大水泥企业有限公司 | B线旋窑窑尾处理后排口 | 167497.516 | 1.939 | 19.941 | 320 | 50.802 | 100 | 7.916 | 20 | 停机
6 | 惠州市光大水泥企业有限公司 | A线窑头烟窗 | 7721642.5 | 89.371 | - | - | - | - | 6.6572 | 20 | 正常
6 | 惠州市光大水泥企业有限公司 | B线窑头烟窗 | 0 | 0 | - | - | - | - | 0 | 20 | 停机
7 | 惠州广惠能源有限公司 | 焚烧炉烟气排放口3# | 3409374.516 | 39.46 | 90.354 | 200 | 23.656 | 50 | 4.709 | 10 | 正常
7 | 惠州广惠能源有限公司 | 焚烧炉烟气排放口2# | 3832302.609 | 44.355 | 90.645 | 200 | 29.273 | 50 | 4.767 | 10 | 正常
7 | 惠州广惠能源有限公司 | 焚烧炉烟气排放口1# | 3867299.142 | 44.76 | 0 | 200 | 0 | 50 | 0 | 10 | 停机
8 | 光大环保能源（博罗）有限公司 | 3# | 1055655.88 | 12.22 | 111.768 | 250 | 16.089 | 80 | 3.754 | 20 | 正常
8 | 光大环保能源（博罗）有限公司 | 1# | 1087580.5 | 12.59 | 111.163 | 250 | 12.33 | 80 | 3.922 | 20 | 正常
8 | 光大环保能源（博罗）有限公司 | 2# | 827411.31 | 9.58 | 108.878 | 250 | 27.959 | 80 | 6.114 | 20 | 正常
8 | 光大环保能源（博罗）有限公司 | 4# | 3732124.25 | 43.2 | 113.239 | 250 | 25.201 | 80 | 2.048 | 20 | 正常
9 | 光大环保能源（惠东）有限公司 | #3烟囱 | 1581153.125 | 18.3 | 165.949 | 200 | 19.967 | 50 | 5.767 | 10 | 正常
9 | 光大环保能源（惠东）有限公司 | #1烟囱 | 1241079.625 | 14.364 | 134.964 | 200 | 10.396 | 50 | 3.266 | 10 | 正常
9 | 光大环保能源（惠东）有限公司 | #2烟囱 | 1352850.875 | 15.658 | 154.621 | 200 | 12.833 | 50 | 4.976 | 10 | 正常
10 | 惠州市瑞能热力有限公司 | FQ-00622锅炉废气排放口 | 2614083.84 | 30.256 | 21.48 | 200 | 0.23 | 35 | 0.37 | 10 | 正常
10 | 惠州市瑞能热力有限公司 | 锅炉废气排放口2# | 0 | 0 | 0.99 | 150 | - | - | - | - | 停机
11 | 惠州深能源丰达电力有限公司 | 1号机废气排放口 | 2691379.25 | 31.15 | 0.04 | 50 | 0 | 35 | 22.4 | 5 | 停机
11 | 惠州深能源丰达电力有限公司 | 2号机废气排放口 | 44727.984 | 0.518 | 9999.999 | 50 | 99999.992 | 35 | 9999.9 | 5 | 停机
11 | 惠州深能源丰达电力有限公司 | 5号机组废气排放口 | 8263.269 | 0.098 | 28.577 | 50 | 0.287 | 35 | 23.695 | 5 | 停机
11 | 惠州深能源丰达电力有限公司 | 6号机组废气排放口 | 9614992.508 | 111.285 | 23.215 | 50 | 0.311 | 35 | 1.64 | 5 | 正常
11 | 惠州深能源丰达电力有限公司 | 1号启动锅炉废气排放口 | 83701.672 | 0.988 | 51.228 | 50 | 0 | 35 | 0 | 10 | 正常
11 | 惠州深能源丰达电力有限公司 | 2号启动锅炉废气排放口 | 155410.498 | 1.863 | 42.403 | 50 | 0 | 35 | 0.44 | 10 | 正常
12 | 广东惠州天然气发电有限公司 | 2号发电机组烟囱 | 15267528 | 636147 | 56.661 | 50 | - | - | - | - | 正常
12 | 广东惠州天然气发电有限公司 | 1号发电机组烟囱 | 8586345.6 | 99.379 | 37.337 | 50 | - | - | - | - | 正常
12 | 广东惠州天然气发电有限公司 | 3号发电机组烟囱 | 8567537.741 | 130.982 | 19.799 | 50 | - | - | - | - | 正常
12 | 广东惠州天然气发电有限公司 | 4号发电机组烟囱 | -532552.32 | -6.164 | 0 | 50 | - | - | - | - | 停机
12 | 广东惠州天然气发电有限公司 | 5号发电机组烟囱 | -132675.84 | -1.536 | 0 | 50 | - | - | - | - | 停机
12 | 广东惠州天然气发电有限公司 | 6号发电机组烟囱 | 36097410.24 | 417.794 | 20.694 | 50 | - | - | - | - | 正常
12 | 广东惠州天然气发电有限公司 | 7号快速启动锅炉废气排放口 | 141735.99 | 1.72 | 13.5 | 100 | - | - | - | - | 停机
13 | 宝武镁业（惠州）有限公司 | 工业窑炉燃烧废气排放口 | 128116.134 | 1.483 | 5.1874 | - | 0.0002 | 850 | 10.7078 | 100 | 正常
14 | 惠州塔牌水泥有限公司 | 二线窑尾 | 8985434 | 103.998 | 215.724 | 320 | 8.527 | 100 | 2.082 | 20 | 正常
14 | 惠州塔牌水泥有限公司 | 一线窑头 | 252571.391 | 2.923 | - | - | - | - | 0 | 20 | 停机
14 | 惠州塔牌水泥有限公司 | 一线窑尾 | 1345306.875 | 15.571 | 65.147 | 320 | 13.204 | 100 | 24.305 | 20 | 停机
14 | 惠州塔牌水泥有限公司 | 二线窑头 | 4411866.5 | 51.063 | - | - | - | - | 3.2183 | 20 | 正常
15 | 南亚塑胶工业(惠州)有限公司 | 1#锅炉烟气排放口（A1） | 394404.569 | 16433.524 | 24.662 | 50 | 0.454 | 35 | 0.4 | 10 | 正常
15 | 南亚塑胶工业(惠州)有限公司 | 3#粉尘排放口（C3） | 35491.48 | 0.411 | - | - | - | - | 1.3234 | 10 | 正常
15 | 南亚塑胶工业(惠州)有限公司 | 2#锅炉烟气排放口（A2） | 222564.71 | 9273.53 | 2.28 | 150 | - | - | - | - | 正常
16 | 广东惠州平海发电厂有限公司 | 1号锅炉废气排放口 | 62369721.137 | 736.251 | 38.65 | 100 | 19.117 | 50 | 2.928 | 20 | 正常
16 | 广东惠州平海发电厂有限公司 | 2号锅炉废气排放口 | 59842373.469 | 707.912 | 39.26 | 100 | 21.673 | 50 | 2.352 | 20 | 正常
17 | 艾杰旭显示玻璃（惠州）有限公司 | 四期炉窑废气排放口 | 361729.156 | 4.187 | 139.87 | 400 | 6.76 | 200 | 0.582 | 30 | 正常
17 | 艾杰旭显示玻璃（惠州）有限公司 | 一期熔窑废气排放口 | 340973.5 | 3.946 | 84.673 | 400 | 0.695 | 200 | 0.52 | 30 | 正常
17 | 艾杰旭显示玻璃（惠州）有限公司 | 三期熔窑废气排放口 | 358509.406 | 4.149 | 126.71 | 400 | 0.896 | 200 | 6.377 | 30 | 正常
17 | 艾杰旭显示玻璃（惠州）有限公司 | 二期熔窑废气排放口 | 337070.812 | 3.901 | 150.055 | 400 | 2.347 | 200 | 3.774 | 30 | 正常
18 | 中海油惠州石化有限公司 | 燃油燃气锅炉烟囱 | 900089.938 | 10.418 | 163.787 | 200 | 1.217 | 200 | 1.589 | 30 | 正常
18 | 中海油惠州石化有限公司 | 燃油燃气锅炉烟囱 2 | 948424.312 | 10.977 | 55.74 | 200 | 0.901 | 200 | 5.991 | 30 | 正常
18 | 中海油惠州石化有限公司 | 硫磺（1）排气筒 | 122104.695 | 1.413 | 19.438 | - | 28.918 | 100 | - | - | 正常
18 | 中海油惠州石化有限公司 | 蜡油加裂排气筒 | 1173918 | 13.587 | 42.259 | 100 | - | - | - | - | 正常
18 | 中海油惠州石化有限公司 | 煤柴油加裂排气筒 | 789333.625 | 9.136 | 29.556 | 100 | - | - | - | - | 正常
18 | 中海油惠州石化有限公司 | 制氢（1）排气筒 | 1296.112 | 0.015 | 0.816 | 100 | - | - | - | - | 停机
18 | 中海油惠州石化有限公司 | 制氢（2）排气筒 | 4201373.5 | 48.627 | 57.871 | 100 | - | - | - | - | 正常
18 | 中海油惠州石化有限公司 | 重整（I）排气筒 | 3898854 | 45.126 | 49.507 | 100 | - | - | - | - | 正常
18 | 中海油惠州石化有限公司 | 芳烃联合（1）排气筒 | 6185206 | 71.588 | 49.827 | 100 | - | - | - | - | 正常
18 | 中海油惠州石化有限公司 | 芳烃联合（2）排气筒 | 2666393 | 30.861 | 36.749 | 100 | - | - | - | - | 正常
18 | 中海油惠州石化有限公司 | 芳烃联合2排气筒 | 1852098 | 21.436 | 48.602 | 100 | - | - | - | - | 正常
18 | 中海油惠州石化有限公司 | 焦化（1）排气筒 | 1101620.5 | 12.75 | 53.257 | 100 | - | - | - | - | 正常
18 | 中海油惠州石化有限公司 | 焦化（2）排气筒 | 1826050.625 | 21.135 | 60.698 | 100 | - | - | - | - | 正常
18 | 中海油惠州石化有限公司 | 催化裂化（1）排气筒 | 3369512.75 | 140396.375 | 86.753 | 100 | 0.838 | 50 | 21.403 | 30 | 正常
18 | 中海油惠州石化有限公司 | 煅烧焦烟囱 | - | - | - | - | - | - | 0 | 10 | 停机
18 | 中海油惠州石化有限公司 | 常减压（1）烟囱 | 3813951.75 | 44.143 | 26.247 | 100 | - | - | - | - | 正常
18 | 中海油惠州石化有限公司 | 3#燃油燃气锅炉烟道 | 2171939 | 25.138 | 34.882 | 100 | 1.436 | 50 | 1.072 | 20 | 正常
18 | 中海油惠州石化有限公司 | 航煤加氢129排气筒 | 687988.25 | 7.963 | 51.196 | 100 | - | - | - | - | 正常
18 | 中海油惠州石化有限公司 | 硫磺（II）134排气筒 | 607957.938 | 7.037 | - | - | 15.047 | 100 | - | - | 正常
18 | 中海油惠州石化有限公司 | 催化裂化（II）123排气筒 | 12128051 | 140.371 | 64.604 | 100 | 4.236 | 50 | 3.118 | 30 | 正常
18 | 中海油惠州石化有限公司 | 渣油加氢133排气筒 | 1709744.25 | 19.789 | 59.722 | 100 | - | - | - | - | 正常
18 | 中海油惠州石化有限公司 | 常减压（II）121排气筒 | 2182495.25 | 25.26 | 36.504 | 100 | 3.167 | 50 | 0.377 | 20 | 正常
18 | 中海油惠州石化有限公司 | 重整（II）127排气筒 | 2895217.25 | 33.509 | 58.756 | 100 | 0.478 | 50 | 1.306 | 20 | 正常
18 | 中海油惠州石化有限公司 | 煤制氢硫磺排气筒 | 322522.188 | 3.733 | - | - | 0.8 | 100 | - | - | 正常
18 | 中海油惠州石化有限公司 | 煤制氢蒸汽过热炉排气筒 | - | - | 0 | 100 | - | - | - | - | 停机
18 | 中海油惠州石化有限公司 | 燃气轮机排气筒 | 4078189 | 47.201 | 22.57 | 50 | 0.384 | 35 | 0.089 | 5 | 正常
18 | 中海油惠州石化有限公司 | 高压加氢裂化装置（II）加热炉排气 | 1248006.625 | 14.444 | 30.596 | 100 | 1.07 | 50 | 0.296 | 20 | 正常
18 | 中海油惠州石化有限公司 | 丙烯酸及酯废水焚烧炉排气筒 | 381966.188 | 4.421 | 0.011 | 300 | 0 | 100 | 4.288 | 30 | 停机
18 | 中海油惠州石化有限公司 | 重整（Ⅲ）排气筒 | 4730222 | 54.748 | 32.379 | 100 | 1.556 | 50 | 0.093 | 20 | 正常
18 | 中海油惠州石化有限公司 | 芳烃联合（Ⅱ）排气筒 | 7128841 | 82.51 | 39.522 | 100 | 1.662 | 50 | 0.048 | 20 | 正常
19 | 中海壳牌石油化工有限公司 | UT1装置燃油锅炉F-8105/06/07/08排气筒 | 11871633 | 139.14 | 99.48 | 200 | 36.46 | 200 | 7.86 | 30 | 正常
19 | 中海壳牌石油化工有限公司 | UT2装置辅助蒸汽锅炉B-401A排气筒 | 2770230 | 32.06 | 143.58 | 200 | 60.6 | 200 | 3.56 | 30 | 正常
19 | 中海壳牌石油化工有限公司 | UT2装置辅助蒸汽锅炉B-401C-1#排气筒 | 1543550 | 17.86 | 59.63 | 200 | 42.37 | 200 | 10.97 | 30 | 正常
19 | 中海壳牌石油化工有限公司 | UT2装置辅助蒸汽锅炉B-401C-2#排气筒 | 963269.396 | 11.149 | 68.159 | 200 | 38.515 | 200 | 11.184 | 30 | 正常
19 | 中海壳牌石油化工有限公司 | UT2装置辅助蒸汽锅炉B-401D排气筒 | 2456060 | 28.42 | 54.59 | 100 | 13.94 | 35 | 0.97 | 5 | 正常
19 | 中海壳牌石油化工有限公司 | SMPO2装置废液焚烧炉A-9302排气筒 | 1164171.37 | 13.47 | 59.33 | 300 | 1.02 | 100 | 1.69 | 30 | 正常
19 | 中海壳牌石油化工有限公司 | UT1装置固废焚烧炉F-9401排气筒 | 1502.05 | 0.02 | 0 | 300 | 0 | 100 | 0 | 30 | 停机
19 | 中海壳牌石油化工有限公司 | UT1装置污水处理场废气处理设施A-9230排气筒 | 978304.88 | 11.32 | - | - | - | - | - | - | 正常
19 | 中海壳牌石油化工有限公司 | UT1装置废液焚烧炉A-9301排气筒 | 2307496.75 | 26.71 | 165.14 | 300 | 3.58 | 200 | 1.89 | 30 | 正常
19 | 中海壳牌石油化工有限公司 | LOP2装置裂解炉F-190排气筒 | 1840544.5 | 21.3 | 64.74 | 100 | - | - | - | - | 正常
19 | 中海壳牌石油化工有限公司 | UT1装置燃气轮机GT-8161排气筒 | 2814455 | 32.57 | 16.7 | 120 | 1.8 | 100 | 4.77 | 10 | 正常
19 | 中海壳牌石油化工有限公司 | SMPO1装置热油炉F-5301A/B/C排气筒 | 7530217 | 87.16 | 53.68 | 100 | 0 | 50 | 1.4 | 20 | 正常
19 | 中海壳牌石油化工有限公司 | UT2装置燃气轮机GT-201排气筒 | 19103700 | 221.1 | 14.16 | 50 | - | - | - | - | 正常
19 | 中海壳牌石油化工有限公司 | POD2装置废液焚烧炉A-2962排气筒 | 230319.38 | 2.67 | 59.75 | 300 | 0.01 | 100 | 0.94 | 30 | 正常
19 | 中海壳牌石油化工有限公司 | SMPO2装置热油炉F-5301A/B/C排气筒 | 6740530 | 81.94 | 37.16 | 100 | 0 | 50 | 1.18 | 20 | 正常
19 | 中海壳牌石油化工有限公司 | LOP1装置裂解炉F-1100排气筒 | 1295989.75 | 15 | 54.18 | 100 | - | - | - | - | 正常
19 | 中海壳牌石油化工有限公司 | UT2装置辅助蒸汽锅炉B-401B-1#排气筒 | 1279480 | 14.8 | 15.95 | 200 | 36.88 | 200 | 0.74 | 30 | 正常
19 | 中海壳牌石油化工有限公司 | UT2装置辅助蒸汽锅炉B-401B-2#排气筒 | 1226280 | 14.19 | 51.31 | 200 | 38.47 | 200 | 1.09 | 30 | 正常
20 | 光大环保能源（龙门）有限公司 | 一号废气排放口 | 1304465.25 | 15.1 | 146.968 | 200 | 23.777 | 50 | 3.474 | 10 | 正常
20 | 光大环保能源（龙门）有限公司 | 二号废气排放口 | 1266998.88 | 14.66 | 148.698 | 200 | 19.96 | 50 | 1.629 | 10 | 正常
21 | 惠州绿色动力再生能源有限公司 | 焚烧废气排放口3# | 3520985 | 40.75 | 77.576 | 250 | 15.155 | 80 | 1.167 | 20 | 正常
21 | 惠州绿色动力再生能源有限公司 | 焚烧废气排放口4# | 1348933.13 | 15.61 | 161.352 | 250 | 1.612 | 80 | 55.811 | 20 | 停机
21 | 惠州绿色动力再生能源有限公司 | 焚烧废气排放口1# | 2826194.5 | 32.71 | 76.104 | 250 | 7.493 | 80 | 0.621 | 20 | 正常
21 | 惠州绿色动力再生能源有限公司 | 焚烧废气排放口2# | 3535174.25 | 40.92 | 77.075 | 250 | 14.475 | 80 | 4.031 | 20 | 正常
22 | 三菱化学化工原料（惠州）有限公司 | 废气排放口 | 3239859.584 | 37.498 | 20.728 | 100 | 1.904 | 50 | 1.54 | 20 | 正常
23 | 惠州李长荣橡胶有限公司 | RTO | 2840310 | 33.55 | 6.9339 | 100 | 0.8705 | 50 | 5.7312 | 20 | 正常
24 | 惠州绿色动力环保有限公司 | 焚烧废气排放口#1 | 415456.281 | 4.808 | 9.671 | 250 | 10.649 | 80 | 25.506 | 20 | 停机
24 | 惠州绿色动力环保有限公司 | 焚烧废气排放口#2 | 2226836.25 | 25.774 | 76.358 | 250 | 12.723 | 80 | 2.366 | 20 | 正常
24 | 惠州绿色动力环保有限公司 | 焚烧废气排放口#3 | 2008793.625 | 23.25 | 76.865 | 250 | 19.632 | 80 | 2.13 | 20 | 正常
25 | 国能（惠州）热电有限责任公司 | 1、2号机组烟囱排放口 | 53264963.536 | 616.493 | 32.233 | 100 | 24.335 | 50 | 0.781 | 20 | 正常
25 | 国能（惠州）热电有限责任公司 | 3号机组烟囱排放口 | 37343844 | 432.22 | 11.699 | 50 | - | - | - | - | 正常
25 | 国能（惠州）热电有限责任公司 | 4号机组烟囱排放口 | 5823212.5 | 67.398 | 0 | 50 | - | - | - | - | 停机
26 | 华润水泥（惠州）有限公司 | 总排放口 | 9806549.808 | 113.502 | 32.714 | 320 | 0.379 | 100 | 0.428 | 20 | 正常
26 | 华润水泥（惠州）有限公司 | 窑头 | 5633458.22 | 65.202 | - | - | - | - | 2.558 | 20 | 正常