## Sheet1
监测日期：2026-07-18
序号 | 企业名称 | 监控点名称 | 烟气量(M3) | 烟气流量（M3/s） | 氮氧化物(mg/M3) |  | 二氧化硫(mg/M3) |  | 烟尘(mg/M3) |  | 生产状态
[5 empty] | 浓度 | 限值 | 浓度 | 限值 | 浓度 | 限值
1 | 惠州市光大水泥企业有限公司光华水泥厂 | A线窑尾 | 9148961 | 105.891 | 179.924 | 320 | 25.457 | 100 | 12.091 | 20 | 正常
1 | 惠州市光大水泥企业有限公司光华水泥厂 | B线窑尾 | 1108960.125 | 12.835 | 0.004 | 320 | 0.051 | 100 | 9.608 | 20 | 停机
1 | 惠州市光大水泥企业有限公司光华水泥厂 | A线窑头烟囱 | 6473597 | 74.926 | - | - | - | - | 2.681 | 20 | 正常
1 | 惠州市光大水泥企业有限公司光华水泥厂 | B线窑头烟囱 | 1934159.375 | 22.386 | - | - | - | - | 0 | 20 | 停机
2 | 广东展宏钢铁有限公司 | 电炉废气排放口 | 3189330.5 | 132888.75 | - | - | - | - | 0.337 | 15 | 正常
2 | 广东展宏钢铁有限公司 | 电炉废气排放口#2 | 15565712 | 648571.312 | - | - | - | - | 0.304 | 15 | 正常
3 | 惠州固力水泥集团有限公司博罗分公司 | 排放口（窑头） | - | - | - | - | - | - | 0 | 20 | 停机
3 | 惠州固力水泥集团有限公司博罗分公司 | 总排放口（窑尾） | - | - | 0 | 320 | 0 | 100 | 0 | 20 | 停机
4 | 惠州东江威立雅环境服务有限公司 | 焚烧炉废气排放口 | 694282.625 | 8.036 | 138.294 | 250 | 18.047 | 80 | 1.794 | 20 | 正常
5 | 惠州福和纸业有限公司 | 锅炉废气排放口1# | 1129393.029 | 13.072 | 5.882 | 50 | 5.162 | 35 | 1.029 | 10 | 正常
5 | 惠州福和纸业有限公司 | 锅炉废气排放口2# | 0 | 0 | 0 | 150 | 0 | 50 | 0 | 20 | 停机
6 | 惠州市光大水泥企业有限公司 | A线旋窑窑尾处理后排口 | 10855574 | 125.643 | 34.636 | 320 | 18.594 | 100 | 0.608 | 20 | 正常
6 | 惠州市光大水泥企业有限公司 | B线旋窑窑尾处理后排口 | 222489.234 | 2.575 | 15.068 | 320 | 38.707 | 100 | 6.726 | 20 | 停机
6 | 惠州市光大水泥企业有限公司 | A线窑头烟窗 | 7691698 | 89.024 | - | - | - | - | 6.4758 | 20 | 正常
6 | 惠州市光大水泥企业有限公司 | B线窑头烟窗 | 0 | 0 | - | - | - | - | 0 | 20 | 停机
7 | 惠州广惠能源有限公司 | 焚烧炉烟气排放口3# | 3524829.049 | 40.797 | 90.682 | 200 | 23.584 | 50 | 4.869 | 10 | 正常
7 | 惠州广惠能源有限公司 | 焚烧炉烟气排放口2# | 3803578.005 | 44.023 | 90.052 | 200 | 29.645 | 50 | 4.692 | 10 | 正常
7 | 惠州广惠能源有限公司 | 焚烧炉烟气排放口1# | 3971919.509 | 45.971 | 0 | 200 | 0 | 50 | 0 | 10 | 停机
8 | 光大环保能源（博罗）有限公司 | 3# | 1055459.38 | 12.22 | 112.542 | 250 | 25.729 | 80 | 4.11 | 20 | 正常
8 | 光大环保能源（博罗）有限公司 | 1# | 1157146 | 13.39 | 112.964 | 250 | 12.485 | 80 | 4.033 | 20 | 正常
8 | 光大环保能源（博罗）有限公司 | 2# | 848772.94 | 9.82 | 111.249 | 250 | 27.43 | 80 | 6.22 | 20 | 正常
8 | 光大环保能源（博罗）有限公司 | 4# | 3833464.75 | 44.37 | 114.414 | 250 | 29.653 | 80 | 2.049 | 20 | 正常
9 | 光大环保能源（惠东）有限公司 | #3烟囱 | 1639659.875 | 18.978 | 165.703 | 200 | 21.423 | 50 | 5.757 | 10 | 正常
9 | 光大环保能源（惠东）有限公司 | #1烟囱 | 1288000 | 14.907 | 137.248 | 200 | 7.496 | 50 | 3.323 | 10 | 正常
9 | 光大环保能源（惠东）有限公司 | #2烟囱 | 1457681.125 | 16.871 | 164.666 | 200 | 14.593 | 50 | 5.134 | 10 | 正常
10 | 惠州市瑞能热力有限公司 | FQ-00622锅炉废气排放口 | 2610342.72 | 30.212 | 22.17 | 200 | 0.18 | 35 | 0.37 | 10 | 正常
10 | 惠州市瑞能热力有限公司 | 锅炉废气排放口2# | 0 | 0 | 0.89 | 150 | - | - | - | - | 停机
11 | 惠州深能源丰达电力有限公司 | 1号机废气排放口 | 1517060.875 | 17.559 | 0.035 | 50 | 0 | 35 | 22.528 | 5 | 停机
11 | 惠州深能源丰达电力有限公司 | 2号机废气排放口 | 47606.953 | 0.551 | 9999.999 | 50 | 99999.992 | 35 | 9999.9 | 5 | 停机
11 | 惠州深能源丰达电力有限公司 | 5号机组废气排放口 | 21601.307 | 0.258 | 14.021 | 50 | 0.965 | 35 | 24.726 | 5 | 停机
11 | 惠州深能源丰达电力有限公司 | 6号机组废气排放口 | 23670332.059 | 273.962 | 24.042 | 50 | 0.05 | 35 | 0.701 | 5 | 正常
11 | 惠州深能源丰达电力有限公司 | 1号启动锅炉废气排放口 | 79801.172 | 0.943 | 18.178 | 50 | 0 | 35 | 0 | 10 | 停机
11 | 惠州深能源丰达电力有限公司 | 2号启动锅炉废气排放口 | 68812.199 | 0.827 | 46.694 | 50 | 0 | 35 | 1.006 | 10 | 正常
12 | 广东惠州天然气发电有限公司 | 2号发电机组烟囱 | 0 | 0 | 432.144 | 50 | - | - | - | - | 停机
12 | 广东惠州天然气发电有限公司 | 1号发电机组烟囱 | 1987554.24 | 23.004 | 80.644 | 50 | - | - | - | - | 正常
12 | 广东惠州天然气发电有限公司 | 3号发电机组烟囱 | 2954801.539 | 39.932 | 22.638 | 50 | - | - | - | - | 正常
12 | 广东惠州天然气发电有限公司 | 4号发电机组烟囱 | -412715.52 | -4.777 | 0 | 50 | - | - | - | - | 停机
12 | 广东惠州天然气发电有限公司 | 5号发电机组烟囱 | 25020938.88 | 289.594 | 140.752 | 50 | - | - | - | - | 正常
12 | 广东惠州天然气发电有限公司 | 6号发电机组烟囱 | 34708763.52 | 401.722 | 21.187 | 50 | - | - | - | - | 正常
12 | 广东惠州天然气发电有限公司 | 7号快速启动锅炉废气排放口 | 54755.99 | 0.63 | 3.87 | 100 | - | - | - | - | 停机
13 | 宝武镁业（惠州）有限公司 | 工业窑炉燃烧废气排放口 | - | - | 3.7942 | - | 0 | 850 | 9.9903 | 100 | 正常
14 | 惠州塔牌水泥有限公司 | 二线窑尾 | 9807885 | 113.517 | 188.523 | 320 | 8.887 | 100 | 2.714 | 20 | 停机
14 | 惠州塔牌水泥有限公司 | 一线窑头 | 286884.656 | 3.32 | - | - | - | - | 0 | 20 | 停机
14 | 惠州塔牌水泥有限公司 | 一线窑尾 | 1327669 | 15.366 | 79.533 | 320 | 26.202 | 100 | 24.294 | 20 | 停机
14 | 惠州塔牌水泥有限公司 | 二线窑头 | 4194161.25 | 48.544 | - | - | - | - | 3.246 | 20 | 停机
15 | 南亚塑胶工业(惠州)有限公司 | 1#锅炉烟气排放口（A1） | 332949.586 | 13872.899 | 26.502 | 50 | 0.504 | 35 | 0.43 | 10 | 正常
15 | 南亚塑胶工业(惠州)有限公司 | 3#粉尘排放口（C3） | 33263.344 | 0.402 | - | - | - | - | 1.574 | 10 | 正常
15 | 南亚塑胶工业(惠州)有限公司 | 2#锅炉烟气排放口（A2） | 0 | 0 | 0.06 | 150 | - | - | - | - | 正常
16 | 广东惠州平海发电厂有限公司 | 1号锅炉废气排放口 | 60472648.144 | 714.39 | 39.037 | 100 | 20.01 | 50 | 2.962 | 20 | 正常
16 | 广东惠州平海发电厂有限公司 | 2号锅炉废气排放口 | 56632971.881 | 669.359 | 40.58 | 100 | 23.639 | 50 | 2.443 | 20 | 正常
17 | 艾杰旭显示玻璃（惠州）有限公司 | 四期炉窑废气排放口 | 358679.219 | 4.151 | 141.674 | 400 | 7.055 | 200 | 0.529 | 30 | 正常
17 | 艾杰旭显示玻璃（惠州）有限公司 | 一期熔窑废气排放口 | 336952.5 | 3.9 | 90.787 | 400 | 0.754 | 200 | 0.525 | 30 | 正常
17 | 艾杰旭显示玻璃（惠州）有限公司 | 三期熔窑废气排放口 | 357937.344 | 4.143 | 123.952 | 400 | 1.025 | 200 | 6.253 | 30 | 正常
17 | 艾杰旭显示玻璃（惠州）有限公司 | 二期熔窑废气排放口 | 337177.031 | 3.902 | 147.08 | 400 | 2.217 | 200 | 3.13 | 30 | 正常
18 | 中海油惠州石化有限公司 | 燃油燃气锅炉烟囱 | 947892.688 | 10.971 | 176.051 | 200 | 1.28 | 200 | 1.468 | 30 | 正常
18 | 中海油惠州石化有限公司 | 燃油燃气锅炉烟囱 2 | 1039822.125 | 12.035 | 59.751 | 200 | 1.033 | 200 | 6.086 | 30 | 正常
18 | 中海油惠州石化有限公司 | 硫磺（1）排气筒 | 123538.906 | 1.43 | 19.909 | - | 30.342 | 100 | - | - | 正常
18 | 中海油惠州石化有限公司 | 蜡油加裂排气筒 | 1179710.5 | 13.654 | 41.093 | 100 | - | - | - | - | 正常
18 | 中海油惠州石化有限公司 | 煤柴油加裂排气筒 | 780837.562 | 9.038 | 28.847 | 100 | - | - | - | - | 正常
18 | 中海油惠州石化有限公司 | 制氢（1）排气筒 | 0 | 0 | 1.002 | 100 | - | - | - | - | 停机
18 | 中海油惠州石化有限公司 | 制氢（2）排气筒 | 4219124.5 | 48.832 | 54.901 | 100 | - | - | - | - | 正常
18 | 中海油惠州石化有限公司 | 重整（I）排气筒 | 3945889.25 | 45.67 | 50.642 | 100 | - | - | - | - | 正常
18 | 中海油惠州石化有限公司 | 芳烃联合（1）排气筒 | 6317063.5 | 73.114 | 49.456 | 100 | - | - | - | - | 正常
18 | 中海油惠州石化有限公司 | 芳烃联合（2）排气筒 | 2752728.25 | 31.86 | 34.737 | 100 | - | - | - | - | 正常
18 | 中海油惠州石化有限公司 | 芳烃联合2排气筒 | 1872704.5 | 21.675 | 48.016 | 100 | - | - | - | - | 正常
18 | 中海油惠州石化有限公司 | 焦化（1）排气筒 | 1101379.25 | 12.747 | 52.874 | 100 | - | - | - | - | 正常
18 | 中海油惠州石化有限公司 | 焦化（2）排气筒 | 1715901.875 | 19.86 | 0 | 100 | - | - | - | - | 正常
18 | 中海油惠州石化有限公司 | 催化裂化（1）排气筒 | 3363073.75 | 140128.094 | 87.342 | 100 | 0.787 | 50 | 21.089 | 30 | 正常
18 | 中海油惠州石化有限公司 | 煅烧焦烟囱 | - | - | - | - | - | - | 0 | 10 | 停机
18 | 中海油惠州石化有限公司 | 常减压（1）烟囱 | 3831897.5 | 44.351 | 28.344 | 100 | - | - | - | - | 正常
18 | 中海油惠州石化有限公司 | 3#燃油燃气锅炉烟道 | 1983168 | 22.953 | 36.79 | 100 | 1.471 | 50 | 1.073 | 20 | 正常
18 | 中海油惠州石化有限公司 | 航煤加氢129排气筒 | 691816.312 | 8.007 | 49.751 | 100 | - | - | - | - | 正常
18 | 中海油惠州石化有限公司 | 硫磺（II）134排气筒 | 654458.75 | 7.575 | - | - | 15.158 | 100 | - | - | 正常
18 | 中海油惠州石化有限公司 | 催化裂化（II）123排气筒 | 12122895 | 140.311 | 64.511 | 100 | 3.921 | 50 | 3.192 | 30 | 正常
18 | 中海油惠州石化有限公司 | 渣油加氢133排气筒 | 1690281.75 | 19.563 | 59.898 | 100 | - | - | - | - | 正常
18 | 中海油惠州石化有限公司 | 常减压（II）121排气筒 | 2615047.5 | 30.267 | 36.586 | 100 | 3.436 | 50 | 0.466 | 20 | 正常
18 | 中海油惠州石化有限公司 | 重整（II）127排气筒 | 2911789.5 | 33.701 | 57.106 | 100 | 0.507 | 50 | 1.398 | 20 | 正常
18 | 中海油惠州石化有限公司 | 煤制氢硫磺排气筒 | 331094.75 | 3.832 | - | - | 0.807 | 100 | - | - | 正常
18 | 中海油惠州石化有限公司 | 煤制氢蒸汽过热炉排气筒 | - | - | 0 | 100 | - | - | - | - | 停机
18 | 中海油惠州石化有限公司 | 燃气轮机排气筒 | 4060042.5 | 46.991 | 22.099 | 50 | 0.367 | 35 | 0.097 | 5 | 正常
18 | 中海油惠州石化有限公司 | 高压加氢裂化装置（II）加热炉排气 | 1322663 | 15.309 | 31.277 | 100 | 1.098 | 50 | 0.319 | 20 | 正常
18 | 中海油惠州石化有限公司 | 丙烯酸及酯废水焚烧炉排气筒 | 464806.438 | 5.38 | 0.005 | 300 | 0 | 100 | 3.996 | 30 | 停机
18 | 中海油惠州石化有限公司 | 重整（Ⅲ）排气筒 | 4730417.5 | 54.75 | 31.43 | 100 | 1.535 | 50 | 0.096 | 20 | 正常
18 | 中海油惠州石化有限公司 | 芳烃联合（Ⅱ）排气筒 | 7091364.5 | 82.076 | 39.455 | 100 | 1.676 | 50 | 0.051 | 20 | 正常
19 | 中海壳牌石油化工有限公司 | UT1装置燃油锅炉F-8105/06/07/08排气筒 | 11866509 | 139.02 | 95.82 | 200 | 33.6 | 200 | 6.83 | 30 | 正常
19 | 中海壳牌石油化工有限公司 | UT2装置辅助蒸汽锅炉B-401A排气筒 | 2747600 | 31.8 | 145.12 | 200 | 59.36 | 200 | 4.06 | 30 | 正常
19 | 中海壳牌石油化工有限公司 | UT2装置辅助蒸汽锅炉B-401C-1#排气筒 | 1577190 | 18.25 | 59.69 | 200 | 40.45 | 200 | 10.13 | 30 | 正常
19 | 中海壳牌石油化工有限公司 | UT2装置辅助蒸汽锅炉B-401C-2#排气筒 | 955996.685 | 11.065 | 67.883 | 200 | 36.887 | 200 | 10.803 | 30 | 正常
19 | 中海壳牌石油化工有限公司 | UT2装置辅助蒸汽锅炉B-401D排气筒 | 2417550.25 | 27.98 | 54.6 | 100 | 13.29 | 35 | 0.97 | 5 | 正常
19 | 中海壳牌石油化工有限公司 | SMPO2装置废液焚烧炉A-9302排气筒 | 1177501.75 | 13.62 | 58.98 | 300 | 0.99 | 100 | 1.7 | 30 | 正常
19 | 中海壳牌石油化工有限公司 | UT1装置固废焚烧炉F-9401排气筒 | 1482.09 | 0.02 | 0 | 300 | 0 | 100 | 0 | 30 | 停机
19 | 中海壳牌石油化工有限公司 | UT1装置污水处理场废气处理设施A-9230排气筒 | 969777.62 | 11.22 | - | - | - | - | - | - | 正常
19 | 中海壳牌石油化工有限公司 | UT1装置废液焚烧炉A-9301排气筒 | 63574.73 | 0.74 | 94.77 | 300 | 49.64 | 200 | 14.47 | 30 | 正常
19 | 中海壳牌石油化工有限公司 | LOP2装置裂解炉F-190排气筒 | 1863709.87 | 21.57 | 69.81 | 100 | - | - | - | - | 正常
19 | 中海壳牌石油化工有限公司 | UT1装置燃气轮机GT-8161排气筒 | 1094388.12 | 12.66 | 14.31 | 120 | 0.59 | 100 | 9.71 | 10 | 正常
19 | 中海壳牌石油化工有限公司 | SMPO1装置热油炉F-5301A/B/C排气筒 | 7384281.5 | 85.47 | 53.92 | 100 | 0 | 50 | 1.68 | 20 | 正常
19 | 中海壳牌石油化工有限公司 | UT2装置燃气轮机GT-201排气筒 | 19114200 | 221.22 | 13.28 | 50 | - | - | - | - | 正常
19 | 中海壳牌石油化工有限公司 | POD2装置废液焚烧炉A-2962排气筒 | 235469.69 | 2.73 | 71.99 | 300 | 0 | 100 | 0.95 | 30 | 正常
19 | 中海壳牌石油化工有限公司 | SMPO2装置热油炉F-5301A/B/C排气筒 | 6983240 | 80.82 | 37.7 | 100 | 0 | 50 | 1.12 | 20 | 正常
19 | 中海壳牌石油化工有限公司 | LOP1装置裂解炉F-1100排气筒 | 1308941.25 | 15.15 | 56.16 | 100 | - | - | - | - | 正常
19 | 中海壳牌石油化工有限公司 | UT2装置辅助蒸汽锅炉B-401B-1#排气筒 | 1264360 | 14.63 | 15.37 | 200 | 36.71 | 200 | 1.1 | 30 | 正常
19 | 中海壳牌石油化工有限公司 | UT2装置辅助蒸汽锅炉B-401B-2#排气筒 | 1170530 | 13.54 | 51.38 | 200 | 39.52 | 200 | 1.38 | 30 | 正常
20 | 光大环保能源（龙门）有限公司 | 一号废气排放口 | 1268804.88 | 14.69 | 157.417 | 200 | 43.719 | 50 | 4.745 | 10 | 正常
20 | 光大环保能源（龙门）有限公司 | 二号废气排放口 | 1260490.63 | 14.59 | 145.117 | 200 | 30.415 | 50 | 1.703 | 10 | 正常
21 | 惠州绿色动力再生能源有限公司 | 焚烧废气排放口3# | 3560426.75 | 41.21 | 77.481 | 250 | 14.556 | 80 | 1.265 | 20 | 正常
21 | 惠州绿色动力再生能源有限公司 | 焚烧废气排放口4# | 98313.22 | 1.14 | 156.656 | 250 | 0.634 | 80 | 37.901 | 20 | 停机
21 | 惠州绿色动力再生能源有限公司 | 焚烧废气排放口1# | 2833393.25 | 32.79 | 76.656 | 250 | 8.776 | 80 | 0.624 | 20 | 正常
21 | 惠州绿色动力再生能源有限公司 | 焚烧废气排放口2# | 3407013 | 39.43 | 73.975 | 250 | 15.184 | 80 | 3.891 | 20 | 正常
22 | 三菱化学化工原料（惠州）有限公司 | 废气排放口 | 3238069.917 | 37.478 | 21.582 | 100 | 1.899 | 50 | 1.598 | 20 | 正常
23 | 惠州李长荣橡胶有限公司 | RTO | 3340152 | 39.4 | 6.6012 | 100 | 0.7882 | 50 | 6.4122 | 20 | 正常
24 | 惠州绿色动力环保有限公司 | 焚烧废气排放口#1 | 308658.031 | 3.572 | 8.83 | 250 | 13.111 | 80 | 23.144 | 20 | 停机
24 | 惠州绿色动力环保有限公司 | 焚烧废气排放口#2 | 2209136.25 | 25.569 | 74.007 | 250 | 14.372 | 80 | 2.32 | 20 | 正常
24 | 惠州绿色动力环保有限公司 | 焚烧废气排放口#3 | 1978287.625 | 22.897 | 74.301 | 250 | 21.47 | 80 | 2.087 | 20 | 正常
25 | 国能（惠州）热电有限责任公司 | 1、2号机组烟囱排放口 | 53366529.679 | 617.668 | 30.039 | 100 | 22.943 | 50 | 0.797 | 20 | 正常
25 | 国能（惠州）热电有限责任公司 | 3号机组烟囱排放口 | 3190643 | 36.929 | 38.453 | 50 | - | - | - | - | 停机
25 | 国能（惠州）热电有限责任公司 | 4号机组烟囱排放口 | 5925691 | 68.584 | 0 | 50 | - | - | - | - | 停机
26 | 华润水泥（惠州）有限公司 | 总排放口 | 9729142.89 | 112.606 | 37.203 | 320 | 0.372 | 100 | 0.454 | 20 | 正常
26 | 华润水泥（惠州）有限公司 | 窑头 | 5812071.152 | 67.269 | - | - | - | - | 2.8613 | 20 | 正常