## Sheet1
监测日期：2026-07-20
序号 | 企业名称 | 监控点名称 | 烟气量(M3) | 烟气流量（M3/s） | 氮氧化物(mg/M3) |  | 二氧化硫(mg/M3) |  | 烟尘(mg/M3) |  | 生产状态
[5 empty] | 浓度 | 限值 | 浓度 | 限值 | 浓度 | 限值
1 | 惠州市光大水泥企业有限公司光华水泥厂 | A线窑尾 | 11609206 | 134.366 | 39.931 | 320 | 23.752 | 100 | 1.718 | 20 | 正常
1 | 惠州市光大水泥企业有限公司光华水泥厂 | B线窑尾 | 830175.25 | 9.608 | 0.001 | 320 | 0.12 | 100 | 17.819 | 20 | 停机
1 | 惠州市光大水泥企业有限公司光华水泥厂 | A线窑头烟囱 | 10233619 | 118.445 | - | - | - | - | 2.7895 | 20 | 正常
1 | 惠州市光大水泥企业有限公司光华水泥厂 | B线窑头烟囱 | 436343.5 | 5.05 | - | - | - | - | 0 | 20 | 停机
2 | 广东展宏钢铁有限公司 | 电炉废气排放口 | 2650331.5 | 110430.477 | - | - | - | - | 0.374 | 15 | 正常
2 | 广东展宏钢铁有限公司 | 电炉废气排放口#2 | 9697596 | 404173.719 | - | - | - | - | 0.225 | 15 | 正常
3 | 惠州固力水泥集团有限公司博罗分公司 | 排放口（窑头） | - | - | - | - | - | - | 0 | 20 | 停机
3 | 惠州固力水泥集团有限公司博罗分公司 | 总排放口（窑尾） | - | - | 0 | 320 | 0 | 100 | 0 | 20 | 停机
4 | 惠州东江威立雅环境服务有限公司 | 焚烧炉废气排放口 | 694730.312 | 8.041 | 125.833 | 250 | 19.686 | 80 | 1.929 | 20 | 正常
5 | 惠州福和纸业有限公司 | 锅炉废气排放口1# | 1114300.01 | 12.897 | 5.145 | 50 | 2.705 | 35 | 1.202 | 10 | 正常
5 | 惠州福和纸业有限公司 | 锅炉废气排放口2# | 0 | 0 | 0 | 150 | 0 | 50 | 0 | 20 | 停机
6 | 惠州市光大水泥企业有限公司 | A线旋窑窑尾处理后排口 | 10990638 | 127.206 | 30.545 | 320 | 18.48 | 100 | 0.823 | 20 | 正常
6 | 惠州市光大水泥企业有限公司 | B线旋窑窑尾处理后排口 | 140251.938 | 1.623 | 8.526 | 320 | 23.146 | 100 | 3.476 | 20 | 停机
6 | 惠州市光大水泥企业有限公司 | A线窑头烟窗 | 7604720 | 88.018 | - | - | - | - | 6.5448 | 20 | 正常
6 | 惠州市光大水泥企业有限公司 | B线窑头烟窗 | 0 | 0 | - | - | - | - | 0 | 20 | 停机
7 | 惠州广惠能源有限公司 | 焚烧炉烟气排放口3# | 3268033.046 | 39.469 | 89.868 | 200 | 27.847 | 50 | 4.706 | 10 | 正常
7 | 惠州广惠能源有限公司 | 焚烧炉烟气排放口2# | 3605863.966 | 43.549 | 90.127 | 200 | 28.331 | 50 | 4.434 | 10 | 正常
7 | 惠州广惠能源有限公司 | 焚烧炉烟气排放口1# | 4971254.848 | 60.039 | 0 | 200 | 0 | 50 | 0 | 10 | 停机
8 | 光大环保能源（博罗）有限公司 | 3# | 1117063.5 | 12.93 | 113.2 | 250 | 20.483 | 80 | 5.789 | 20 | 正常
8 | 光大环保能源（博罗）有限公司 | 1# | 1137955.75 | 13.17 | 111.387 | 250 | 12.003 | 80 | 3.887 | 20 | 正常
8 | 光大环保能源（博罗）有限公司 | 2# | 902723.81 | 10.45 | 109.56 | 250 | 26.077 | 80 | 6.575 | 20 | 正常
8 | 光大环保能源（博罗）有限公司 | 4# | 3554258.25 | 42.93 | 112.521 | 250 | 19.129 | 80 | 1.632 | 20 | 正常
9 | 光大环保能源（惠东）有限公司 | #3烟囱 | 1707891.5 | 19.767 | 136.11 | 200 | 14.424 | 50 | 5.872 | 10 | 正常
9 | 光大环保能源（惠东）有限公司 | #1烟囱 | 1293105.875 | 14.966 | 144.667 | 200 | 6.356 | 50 | 3.422 | 10 | 正常
9 | 光大环保能源（惠东）有限公司 | #2烟囱 | 1437445.75 | 16.637 | 156.536 | 200 | 10.545 | 50 | 5.255 | 10 | 正常
10 | 惠州市瑞能热力有限公司 | FQ-00622锅炉废气排放口 | 2607724.8 | 30.182 | 22.97 | 200 | 0.55 | 35 | 0.42 | 10 | 正常
10 | 惠州市瑞能热力有限公司 | 锅炉废气排放口2# | 0 | 0 | 2.67 | 150 | - | - | - | - | 停机
11 | 惠州深能源丰达电力有限公司 | 1号机废气排放口 | 733591 | 8.491 | 0.014 | 50 | 0 | 35 | 15.826 | 5 | 停机
11 | 惠州深能源丰达电力有限公司 | 2号机废气排放口 | 49046.07 | 0.568 | 9999.999 | 50 | 99999.992 | 35 | 9999.9 | 5 | 停机
11 | 惠州深能源丰达电力有限公司 | 5号机组废气排放口 | 39160.827 | 0.454 | 15.016 | 50 | 1.124 | 35 | 25.152 | 5 | 停机
11 | 惠州深能源丰达电力有限公司 | 6号机组废气排放口 | 35454003.625 | 410.347 | 24.494 | 50 | 0.017 | 35 | 0.538 | 5 | 正常
11 | 惠州深能源丰达电力有限公司 | 1号启动锅炉废气排放口 | 5452.156 | 0.064 | 6.636 | 50 | 0 | 35 | 0 | 10 | 停机
11 | 惠州深能源丰达电力有限公司 | 2号启动锅炉废气排放口 | 10219.524 | 0.118 | 85.11 | 50 | 0 | 35 | 5.636 | 10 | 正常
12 | 广东惠州天然气发电有限公司 | 2号发电机组烟囱 | 22918913.28 | 954954.72 | 104.914 | 50 | - | - | - | - | 正常
12 | 广东惠州天然气发电有限公司 | 1号发电机组烟囱 | 22487906.88 | 260.277 | 36.53 | 50 | - | - | - | - | 正常
12 | 广东惠州天然气发电有限公司 | 3号发电机组烟囱 | 27396522.112 | 337.409 | 21.066 | 50 | - | - | - | - | 正常
12 | 广东惠州天然气发电有限公司 | 4号发电机组烟囱 | -248434.56 | -2.875 | 99.047 | 50 | - | - | - | - | 停机
12 | 广东惠州天然气发电有限公司 | 5号发电机组烟囱 | 27807814.08 | 321.85 | 30.851 | 50 | - | - | - | - | 正常
12 | 广东惠州天然气发电有限公司 | 6号发电机组烟囱 | -264850.56 | -3.065 | 48.76 | 50 | - | - | - | - | 停机
12 | 广东惠州天然气发电有限公司 | 7号快速启动锅炉废气排放口 | 220329.21 | 2.55 | 16.96 | 100 | - | - | - | - | 正常
13 | 宝武镁业（惠州）有限公司 | 工业窑炉燃烧废气排放口 | 154796.226 | 1.792 | 14.235 | - | 0.0172 | 850 | 13.4948 | 100 | 正常
14 | 惠州塔牌水泥有限公司 | 二线窑尾 | 9848654 | 113.989 | 182.537 | 320 | 9.788 | 100 | 3.365 | 20 | 正常
14 | 惠州塔牌水泥有限公司 | 一线窑头 | 424698 | 4.915 | - | - | - | - | 0 | 20 | 停机
14 | 惠州塔牌水泥有限公司 | 一线窑尾 | 1627783.625 | 18.84 | 72.83 | 320 | 98.059 | 100 | 23.614 | 20 | 停机
14 | 惠州塔牌水泥有限公司 | 二线窑头 | 3889675.5 | 45.019 | - | - | - | - | 3.2054 | 20 | 正常
15 | 南亚塑胶工业(惠州)有限公司 | 1#锅炉烟气排放口（A1） | 620840.143 | 25868.339 | 22.931 | 50 | 0.855 | 35 | 0.21 | 10 | 正常
15 | 南亚塑胶工业(惠州)有限公司 | 3#粉尘排放口（C3） | 38660.871 | 0.447 | - | - | - | - | 1.642 | 10 | 正常
15 | 南亚塑胶工业(惠州)有限公司 | 2#锅炉烟气排放口（A2） | 172398637.44 | 7183276.56 | 3.97 | 150 | - | - | - | - | 正常
16 | 广东惠州平海发电厂有限公司 | 1号锅炉废气排放口 | 60683977.654 | 717.166 | 38.355 | 100 | 22.26 | 50 | 2.344 | 20 | 正常
16 | 广东惠州平海发电厂有限公司 | 2号锅炉废气排放口 | 59790164.968 | 707.075 | 37.434 | 100 | 21.977 | 50 | 2.66 | 20 | 正常
17 | 艾杰旭显示玻璃（惠州）有限公司 | 四期炉窑废气排放口 | 362759.938 | 4.199 | 147.782 | 400 | 7.46 | 200 | 0.532 | 30 | 正常
17 | 艾杰旭显示玻璃（惠州）有限公司 | 一期熔窑废气排放口 | 334264.625 | 3.869 | 103.499 | 400 | 0.995 | 200 | 0.547 | 30 | 正常
17 | 艾杰旭显示玻璃（惠州）有限公司 | 三期熔窑废气排放口 | 346070.906 | 4.005 | 125.34 | 400 | 1.028 | 200 | 6.555 | 30 | 正常
17 | 艾杰旭显示玻璃（惠州）有限公司 | 二期熔窑废气排放口 | 333050.75 | 3.855 | 148.882 | 400 | 2.154 | 200 | 2.472 | 30 | 正常
18 | 中海油惠州石化有限公司 | 燃油燃气锅炉烟囱 | 881509.062 | 10.203 | 168.333 | 200 | 1.126 | 200 | 2.106 | 30 | 正常
18 | 中海油惠州石化有限公司 | 燃油燃气锅炉烟囱 2 | 904769.125 | 10.472 | 45.592 | 200 | 0.995 | 200 | 5.942 | 30 | 正常
18 | 中海油惠州石化有限公司 | 硫磺（1）排气筒 | 122810.523 | 1.421 | 21.468 | - | 29.315 | 100 | - | - | 正常
18 | 中海油惠州石化有限公司 | 蜡油加裂排气筒 | 1129656.75 | 13.075 | 43.997 | 100 | - | - | - | - | 正常
18 | 中海油惠州石化有限公司 | 煤柴油加裂排气筒 | 878535.562 | 10.168 | 34.608 | 100 | - | - | - | - | 正常
18 | 中海油惠州石化有限公司 | 制氢（1）排气筒 | 0 | 0 | 0.852 | 100 | - | - | - | - | 停机
18 | 中海油惠州石化有限公司 | 制氢（2）排气筒 | 4243420 | 49.114 | 58.676 | 100 | - | - | - | - | 正常
18 | 中海油惠州石化有限公司 | 重整（I）排气筒 | 4005401.25 | 46.359 | 53.588 | 100 | - | - | - | - | 正常
18 | 中海油惠州石化有限公司 | 芳烃联合（1）排气筒 | 5024142.5 | 58.15 | 50.69 | 100 | - | - | - | - | 正常
18 | 中海油惠州石化有限公司 | 芳烃联合（2）排气筒 | 2708232.25 | 31.345 | 38.959 | 100 | - | - | - | - | 正常
18 | 中海油惠州石化有限公司 | 芳烃联合2排气筒 | 490528.094 | 5.677 | 51.687 | 100 | - | - | - | - | 正常
18 | 中海油惠州石化有限公司 | 焦化（1）排气筒 | 1087222.5 | 12.584 | 57.68 | 100 | - | - | - | - | 正常
18 | 中海油惠州石化有限公司 | 焦化（2）排气筒 | 1754258 | 20.304 | 64.04 | 100 | - | - | - | - | 正常
18 | 中海油惠州石化有限公司 | 催化裂化（1）排气筒 | 3372369.5 | 140515.391 | 86.68 | 100 | 0.568 | 50 | 21.057 | 30 | 正常
18 | 中海油惠州石化有限公司 | 煅烧焦烟囱 | - | - | - | - | - | - | 0 | 10 | 停机
18 | 中海油惠州石化有限公司 | 常减压（1）烟囱 | 3839705.5 | 44.441 | 30.763 | 100 | - | - | - | - | 正常
18 | 中海油惠州石化有限公司 | 3#燃油燃气锅炉烟道 | 2142108 | 24.793 | 42.896 | 100 | 1.701 | 50 | 1.101 | 20 | 正常
18 | 中海油惠州石化有限公司 | 航煤加氢129排气筒 | 685219.25 | 7.931 | 49.761 | 100 | - | - | - | - | 正常
18 | 中海油惠州石化有限公司 | 硫磺（II）134排气筒 | 539748.75 | 6.247 | - | - | 16.735 | 100 | - | - | 正常
18 | 中海油惠州石化有限公司 | 催化裂化（II）123排气筒 | 12093901 | 140.081 | 64.252 | 100 | 4.281 | 50 | 3.169 | 30 | 正常
18 | 中海油惠州石化有限公司 | 渣油加氢133排气筒 | 1672982.75 | 19.363 | 60.089 | 100 | - | - | - | - | 正常
18 | 中海油惠州石化有限公司 | 常减压（II）121排气筒 | 2915688 | 33.746 | 39.409 | 100 | 3.708 | 50 | 0.432 | 20 | 正常
18 | 中海油惠州石化有限公司 | 重整（II）127排气筒 | 2903621.75 | 33.607 | 59.484 | 100 | 0.558 | 50 | 1.453 | 20 | 正常
18 | 中海油惠州石化有限公司 | 煤制氢硫磺排气筒 | 362630.969 | 4.197 | - | - | 0.856 | 100 | - | - | 正常
18 | 中海油惠州石化有限公司 | 煤制氢蒸汽过热炉排气筒 | - | - | 0 | 100 | - | - | - | - | 停机
18 | 中海油惠州石化有限公司 | 燃气轮机排气筒 | 4060758.5 | 47 | 21.877 | 50 | 0.488 | 35 | 0.098 | 5 | 正常
18 | 中海油惠州石化有限公司 | 高压加氢裂化装置（II）加热炉排气 | 1273049 | 14.734 | 31.958 | 100 | 1.01 | 50 | 0.335 | 20 | 正常
18 | 中海油惠州石化有限公司 | 丙烯酸及酯废水焚烧炉排气筒 | 487245.531 | 5.639 | 0.002 | 300 | 0 | 100 | 3.151 | 30 | 停机
18 | 中海油惠州石化有限公司 | 重整（Ⅲ）排气筒 | 4726067 | 54.7 | 32.381 | 100 | 1.546 | 50 | 0.099 | 20 | 正常
18 | 中海油惠州石化有限公司 | 芳烃联合（Ⅱ）排气筒 | 7090694.5 | 82.068 | 40.204 | 100 | 1.674 | 50 | 0.054 | 20 | 正常
19 | 中海壳牌石油化工有限公司 | UT1装置燃油锅炉F-8105/06/07/08排气筒 | 11751562 | 137.54 | 102.44 | 200 | 31.86 | 200 | 6.07 | 30 | 正常
19 | 中海壳牌石油化工有限公司 | UT2装置辅助蒸汽锅炉B-401A排气筒 | 2817570 | 32.61 | 150.99 | 200 | 55.58 | 200 | 3.7 | 30 | 正常
19 | 中海壳牌石油化工有限公司 | UT2装置辅助蒸汽锅炉B-401C-1#排气筒 | 1599100 | 18.5 | 59.62 | 200 | 40.34 | 200 | 8.87 | 30 | 正常
19 | 中海壳牌石油化工有限公司 | UT2装置辅助蒸汽锅炉B-401C-2#排气筒 | 967708.123 | 11.2 | 68.221 | 200 | 37.457 | 200 | 9.877 | 30 | 正常
19 | 中海壳牌石油化工有限公司 | UT2装置辅助蒸汽锅炉B-401D排气筒 | 2437260.25 | 28.2 | 54.6 | 100 | 12.29 | 35 | 0.96 | 5 | 正常
19 | 中海壳牌石油化工有限公司 | SMPO2装置废液焚烧炉A-9302排气筒 | 1126767 | 13.04 | 51.32 | 300 | 0.94 | 100 | 1.71 | 30 | 正常
19 | 中海壳牌石油化工有限公司 | UT1装置固废焚烧炉F-9401排气筒 | 1505.48 | 0.02 | 0 | 300 | 0 | 100 | 0 | 30 | 停机
19 | 中海壳牌石油化工有限公司 | UT1装置污水处理场废气处理设施A-9230排气筒 | 990290.88 | 11.46 | - | - | - | - | - | - | 正常
19 | 中海壳牌石油化工有限公司 | UT1装置废液焚烧炉A-9301排气筒 | 12799.67 | 0.15 | 87.7 | 300 | 53.44 | 200 | 14.82 | 30 | 正常
19 | 中海壳牌石油化工有限公司 | LOP2装置裂解炉F-190排气筒 | 1898024.12 | 21.96 | 70.51 | 100 | - | - | - | - | 正常
19 | 中海壳牌石油化工有限公司 | UT1装置燃气轮机GT-8161排气筒 | 1815229.75 | 21 | 17.5 | 120 | 0.25 | 100 | 4.94 | 10 | 正常
19 | 中海壳牌石油化工有限公司 | SMPO1装置热油炉F-5301A/B/C排气筒 | 7348219 | 84.99 | 59.38 | 100 | 0 | 50 | 1.34 | 20 | 正常
19 | 中海壳牌石油化工有限公司 | UT2装置燃气轮机GT-201排气筒 | 19618000 | 227.05 | 12.08 | 50 | - | - | - | - | 正常
19 | 中海壳牌石油化工有限公司 | POD2装置废液焚烧炉A-2962排气筒 | 188312.5 | 2.18 | 39.63 | 300 | 0 | 100 | 0.95 | 30 | 正常
19 | 中海壳牌石油化工有限公司 | SMPO2装置热油炉F-5301A/B/C排气筒 | 6935610 | 80.27 | 36.43 | 100 | 0 | 50 | 0.76 | 20 | 正常
19 | 中海壳牌石油化工有限公司 | LOP1装置裂解炉F-1100排气筒 | 1307709.62 | 15.14 | 58.32 | 100 | - | - | - | - | 正常
19 | 中海壳牌石油化工有限公司 | UT2装置辅助蒸汽锅炉B-401B-1#排气筒 | 1291380 | 14.94 | 17.5 | 200 | 35.5 | 200 | 1.56 | 30 | 正常
19 | 中海壳牌石油化工有限公司 | UT2装置辅助蒸汽锅炉B-401B-2#排气筒 | 1307670 | 15.13 | 51.34 | 200 | 37.98 | 200 | 1.73 | 30 | 正常
20 | 光大环保能源（龙门）有限公司 | 一号废气排放口 | 1308964.5 | 15.15 | 144.422 | 200 | 31.756 | 50 | 5.809 | 10 | 正常
20 | 光大环保能源（龙门）有限公司 | 二号废气排放口 | 1259126 | 14.57 | 148.816 | 200 | 26.596 | 50 | 1.243 | 10 | 正常
21 | 惠州绿色动力再生能源有限公司 | 焚烧废气排放口3# | 3528711.75 | 40.84 | 74.939 | 250 | 18.242 | 80 | 1.169 | 20 | 正常
21 | 惠州绿色动力再生能源有限公司 | 焚烧废气排放口4# | 3257130 | 37.7 | 117.504 | 250 | 2.928 | 80 | 49.843 | 20 | 停机
21 | 惠州绿色动力再生能源有限公司 | 焚烧废气排放口1# | 2857099 | 33.07 | 77.191 | 250 | 10.513 | 80 | 0.599 | 20 | 正常
21 | 惠州绿色动力再生能源有限公司 | 焚烧废气排放口2# | 3584916.5 | 41.49 | 77.236 | 250 | 23.331 | 80 | 3.886 | 20 | 正常
22 | 三菱化学化工原料（惠州）有限公司 | 废气排放口 | 3245118.037 | 37.559 | 21.901 | 100 | 1.869 | 50 | 2.101 | 20 | 正常
23 | 惠州李长荣橡胶有限公司 | RTO | 3269235 | 38.542 | 6.6237 | 100 | 0.7793 | 50 | 5.7579 | 20 | 正常
24 | 惠州绿色动力环保有限公司 | 焚烧废气排放口#1 | 0 | 0 | 13.929 | 250 | 8.218 | 80 | 23.305 | 20 | 停机
24 | 惠州绿色动力环保有限公司 | 焚烧废气排放口#2 | 2209141 | 25.569 | 75.692 | 250 | 15.446 | 80 | 2.59 | 20 | 正常
24 | 惠州绿色动力环保有限公司 | 焚烧废气排放口#3 | 2013214 | 23.301 | 76.125 | 250 | 20.855 | 80 | 2.373 | 20 | 正常
25 | 国能（惠州）热电有限责任公司 | 1、2号机组烟囱排放口 | 53046635.657 | 613.966 | 30.505 | 100 | 21.491 | 50 | 0.807 | 20 | 正常
25 | 国能（惠州）热电有限责任公司 | 3号机组烟囱排放口 | 2558493.75 | 29.612 | 0 | 50 | - | - | - | - | 停机
25 | 国能（惠州）热电有限责任公司 | 4号机组烟囱排放口 | 6441811 | 74.558 | 0 | 50 | - | - | - | - | 停机
26 | 华润水泥（惠州）有限公司 | 总排放口 | 9805212.512 | 113.486 | 36.798 | 320 | 0.369 | 100 | 0.443 | 20 | 正常
26 | 华润水泥（惠州）有限公司 | 窑头 | 5854727.122 | 67.763 | - | - | - | - | 2.5998 | 20 | 正常