## Sheet1
监测日期：2026-09-04
序号 | 企业名称 | 监控点名称 | 烟气量(M3) | 烟气流量（M3/s） | 氮氧化物(mg/M3) |  | 二氧化硫(mg/M3) |  | 烟尘(mg/M3) |  | 生产状态
[5 empty] | 浓度 | 限值 | 浓度 | 限值 | 浓度 | 限值
1 | 惠州市光大水泥企业有限公司光华水泥厂 | A线窑尾 | 11449320 | 132.515 | 38.247 | 320 | 22.311 | 100 | 1.545 | 20 | 正常
1 | 惠州市光大水泥企业有限公司光华水泥厂 | B线窑尾 | 1456208.25 | 16.854 | 0.202 | 320 | 358.916 | 100 | 90.423 | 20 | 停机
1 | 惠州市光大水泥企业有限公司光华水泥厂 | A线窑头烟囱 | 9753386 | 112.886 | - | - | - | - | 2.5635 | 20 | 正常
1 | 惠州市光大水泥企业有限公司光华水泥厂 | B线窑头烟囱 | 158984.469 | 1.84 | - | - | - | - | 3.2364 | 20 | 停机
2 | 广东展宏钢铁有限公司 | 电炉废气排放口 | 3294920.75 | 137288.359 | - | - | - | - | 0.766 | 15 | 正常
2 | 广东展宏钢铁有限公司 | 电炉废气排放口#2 | 11992246 | 499676.875 | - | - | - | - | 0.757 | 15 | 正常
3 | 惠州东江威立雅环境服务有限公司 | 焚烧炉废气排放口 | 655987.562 | 7.592 | 150.138 | 250 | 24.301 | 80 | 3.089 | 20 | 正常
4 | 惠州福和纸业有限公司 | 锅炉废气排放口1# | 1866949.484 | 21.608 | 8.99 | 50 | 12.13 | 35 | 0.64 | 10 | 正常
4 | 惠州福和纸业有限公司 | 锅炉废气排放口2# | 0 | 0 | 0 | 150 | 0 | 50 | 0 | 20 | 停机
5 | 惠州市光大水泥企业有限公司 | A线旋窑窑尾处理后排口 | 11330011 | 131.134 | 40.5 | 320 | 20.002 | 100 | 1.293 | 20 | 正常
5 | 惠州市光大水泥企业有限公司 | B线旋窑窑尾处理后排口 | 227780.156 | 2.636 | 0.779 | 320 | 0 | 100 | 8.602 | 20 | 停机
5 | 惠州市光大水泥企业有限公司 | A线窑头烟窗 | 7922794 | 91.699 | - | - | - | - | 10.4602 | 20 | 正常
5 | 惠州市光大水泥企业有限公司 | B线窑头烟窗 | 2220580 | 25.701 | - | - | - | - | 0 | 20 | 停机
6 | 惠州广惠能源有限公司 | 焚烧炉烟气排放口3# | 3537225.439 | 40.94 | 95.369 | 200 | 25.68 | 50 | 6.212 | 10 | 正常
6 | 惠州广惠能源有限公司 | 焚烧炉烟气排放口2# | 3856490.96 | 44.635 | 93.465 | 200 | 35.002 | 50 | 4.884 | 10 | 正常
6 | 惠州广惠能源有限公司 | 焚烧炉烟气排放口1# | 4246741.724 | 49.152 | 95.439 | 200 | 26.444 | 50 | 4.936 | 10 | 正常
7 | 光大环保能源（博罗）有限公司 | 3# | 2496000.25 | 28.89 | 0 | 250 | 0 | 80 | 0 | 20 | 停机
7 | 光大环保能源（博罗）有限公司 | 1# | 1307803.88 | 15.14 | 97.717 | 250 | 6.739 | 80 | 3.009 | 20 | 正常
7 | 光大环保能源（博罗）有限公司 | 2# | 1097414.25 | 12.7 | 108.05 | 250 | 28.206 | 80 | 5.83 | 20 | 正常
7 | 光大环保能源（博罗）有限公司 | 4# | 2649859.25 | 43.3 | 112.837 | 250 | 29.806 | 80 | 1.165 | 20 | 正常
8 | 光大环保能源（惠东）有限公司 | #3烟囱 | 1692208.5 | 19.586 | 143.293 | 200 | 20.813 | 50 | 5.503 | 10 | 正常
8 | 光大环保能源（惠东）有限公司 | #1烟囱 | 1336323 | 15.467 | 143.248 | 200 | 20.135 | 50 | 3.901 | 10 | 正常
8 | 光大环保能源（惠东）有限公司 | #2烟囱 | 1436268.875 | 16.624 | 158.258 | 200 | 14.423 | 50 | 5.068 | 10 | 正常
9 | 惠州市瑞能热力有限公司 | FQ-00622锅炉废气排放口 | 3277885.894 | 37.938 | 25.64 | 200 | 3.67 | 35 | 0.44 | 10 | 正常
9 | 惠州市瑞能热力有限公司 | 锅炉废气排放口2# | 0 | 0 | 0.97 | 150 | - | - | - | - | 停机
10 | 惠州深能源丰达电力有限公司 | 1号机废气排放口 | 550017.5 | 6.366 | 0.01 | 50 | 0 | 35 | 16.826 | 5 | 停机
10 | 惠州深能源丰达电力有限公司 | 2号机废气排放口 | 46278.203 | 0.536 | 9999.999 | 50 | 99999.992 | 35 | 9999.9 | 5 | 停机
10 | 惠州深能源丰达电力有限公司 | 5号机组废气排放口 | 21648.038 | 0.265 | 18.402 | 50 | 2.558 | 35 | 27.077 | 5 | 停机
10 | 惠州深能源丰达电力有限公司 | 6号机组废气排放口 | 1743.782 | 0.02 | 20.164 | 50 | 11.169 | 35 | 70.338 | 5 | 停机
10 | 惠州深能源丰达电力有限公司 | 1号启动锅炉废气排放口 | 11444.76 | 0.135 | 0 | 50 | 0 | 35 | 0 | 10 | 停机
10 | 惠州深能源丰达电力有限公司 | 2号启动锅炉废气排放口 | 101914.381 | 1.227 | 40.291 | 50 | 0.021 | 35 | 0.324 | 10 | 正常
11 | 广东惠州天然气发电有限公司 | 2号发电机组烟囱 | 10364293.44 | 431845.56 | 129.913 | 50 | - | - | - | - | 正常
11 | 广东惠州天然气发电有限公司 | 1号发电机组烟囱 | 0 | 0 | 199.099 | 50 | - | - | - | - | 停机
11 | 广东惠州天然气发电有限公司 | 3号发电机组烟囱 | 10904565.382 | 147.735 | 17.105 | 50 | - | - | - | - | 正常
11 | 广东惠州天然气发电有限公司 | 4号发电机组烟囱 | -439620.48 | -5.088 | 0 | 50 | - | - | - | - | 停机
11 | 广东惠州天然气发电有限公司 | 5号发电机组烟囱 | -135241.92 | -1.565 | 0 | 50 | - | - | - | - | 停机
11 | 广东惠州天然气发电有限公司 | 6号发电机组烟囱 | 36808214.4 | 426.021 | 0.288 | 50 | - | - | - | - | 正常
11 | 广东惠州天然气发电有限公司 | 7号快速启动锅炉废气排放口 | 683668.28 | 7.91 | 32.53 | 100 | - | - | - | - | 正常
12 | 宝武镁业（惠州）有限公司 | 工业窑炉燃烧废气排放口 | 125671.237 | 1.454 | 26.56 | - | 0.0002 | 850 | 13.259 | 100 | 正常
13 | 惠州塔牌水泥有限公司 | 二线窑尾 | 9855832 | 114.072 | 40.676 | 320 | 2.295 | 100 | 2.898 | 20 | 正常
13 | 惠州塔牌水泥有限公司 | 一线窑头 | 359085.312 | 4.156 | - | - | - | - | 2.1978 | 20 | 停机
13 | 惠州塔牌水泥有限公司 | 一线窑尾 | 8183898 | 94.721 | 53.039 | 320 | 77.172 | 100 | 91.528 | 20 | 停机
13 | 惠州塔牌水泥有限公司 | 二线窑头 | 3932596.75 | 45.516 | - | - | - | - | 3.2171 | 20 | 正常
14 | 南亚塑胶工业(惠州)有限公司 | 1#锅炉烟气排放口（A1） | 1069117.596 | 44546.566 | 19.153 | 50 | 2.576 | 35 | 0.32 | 10 | 正常
14 | 南亚塑胶工业(惠州)有限公司 | 3#粉尘排放口（C3） | 71884.289 | 0.832 | - | - | - | - | 1.231 | 10 | 正常
14 | 南亚塑胶工业(惠州)有限公司 | 2#锅炉烟气排放口（A2） | 23811.84 | 992.16 | 1.09 | 150 | - | - | - | - | 正常
15 | 广东惠州平海发电厂有限公司 | 1号锅炉废气排放口 | 66709652.408 | 787.893 | 38.143 | 100 | 24.893 | 50 | 3.029 | 20 | 正常
15 | 广东惠州平海发电厂有限公司 | 2号锅炉废气排放口 | 60249080.403 | 721.865 | 43.481 | 100 | 25.313 | 50 | 3.103 | 20 | 正常
16 | 艾杰旭显示玻璃（惠州）有限公司 | 四期炉窑废气排放口 | 393682.688 | 4.556 | 150.813 | 400 | 7.639 | 200 | 0.527 | 30 | 正常
16 | 艾杰旭显示玻璃（惠州）有限公司 | 一期熔窑废气排放口 | 336848.25 | 3.899 | 103.787 | 400 | 0.99 | 200 | 0.49 | 30 | 正常
16 | 艾杰旭显示玻璃（惠州）有限公司 | 三期熔窑废气排放口 | 392423.844 | 4.542 | 121.389 | 400 | 0.796 | 200 | 8.363 | 30 | 正常
16 | 艾杰旭显示玻璃（惠州）有限公司 | 二期熔窑废气排放口 | 366397.344 | 4.241 | 154.312 | 400 | 1.956 | 200 | 7.454 | 30 | 正常
17 | 中海油惠州石化有限公司 | 燃油燃气锅炉烟囱 | 780011 | 9.028 | 178.244 | 200 | 1.362 | 200 | 1.404 | 30 | 正常
17 | 中海油惠州石化有限公司 | 燃油燃气锅炉烟囱 2 | 1048349 | 12.134 | 47.653 | 200 | 0.76 | 200 | 6.746 | 30 | 正常
17 | 中海油惠州石化有限公司 | 硫磺（1）排气筒 | 127680.516 | 1.478 | 21.765 | - | 16.163 | 100 | - | - | 正常
17 | 中海油惠州石化有限公司 | 蜡油加裂排气筒 | 1122679.125 | 12.994 | 45.564 | 100 | - | - | - | - | 正常
17 | 中海油惠州石化有限公司 | 煤柴油加裂排气筒 | 841220.125 | 9.736 | 37.717 | 100 | - | - | - | - | 正常
17 | 中海油惠州石化有限公司 | 制氢（1）排气筒 | 3024236.75 | 35.003 | 156.227 | 100 | - | - | - | - | 停机
17 | 中海油惠州石化有限公司 | 制氢（2）排气筒 | 4344255.5 | 50.281 | 0 | 100 | - | - | - | - | 正常
17 | 中海油惠州石化有限公司 | 重整（I）排气筒 | 3857506.75 | 44.647 | 42.75 | 100 | - | - | - | - | 正常
17 | 中海油惠州石化有限公司 | 芳烃联合（1）排气筒 | 5831229 | 67.491 | 45.417 | 100 | - | - | - | - | 正常
17 | 中海油惠州石化有限公司 | 芳烃联合（2）排气筒 | 2706180.75 | 31.322 | 36.063 | 100 | - | - | - | - | 正常
17 | 中海油惠州石化有限公司 | 芳烃联合2排气筒 | 1984390.875 | 22.968 | 42.296 | 100 | - | - | - | - | 正常
17 | 中海油惠州石化有限公司 | 焦化（1）排气筒 | 1264213.125 | 14.632 | 61.009 | 100 | - | - | - | - | 正常
17 | 中海油惠州石化有限公司 | 焦化（2）排气筒 | 1813538 | 20.99 | 65.193 | 100 | - | - | - | - | 正常
17 | 中海油惠州石化有限公司 | 催化裂化（1）排气筒 | 3214248.25 | 133927 | 92.951 | 100 | 1.09 | 50 | 14.253 | 30 | 正常
17 | 中海油惠州石化有限公司 | 煅烧焦烟囱 | - | - | - | - | - | - | 0 | 10 | 停机
17 | 中海油惠州石化有限公司 | 常减压（1）烟囱 | 3845722 | 44.511 | 31.782 | 100 | - | - | - | - | 正常
17 | 中海油惠州石化有限公司 | 3#燃油燃气锅炉烟道 | 1956454.25 | 22.644 | 40.774 | 100 | 2.481 | 50 | 1.866 | 20 | 正常
17 | 中海油惠州石化有限公司 | 航煤加氢129排气筒 | 728420.375 | 8.431 | 53.904 | 100 | - | - | - | - | 正常
17 | 中海油惠州石化有限公司 | 硫磺（II）134排气筒 | 524962.875 | 6.076 | - | - | 18.709 | 100 | - | - | 正常
17 | 中海油惠州石化有限公司 | 催化裂化（II）123排气筒 | 14574448 | 168.686 | 52.765 | 100 | 3.807 | 50 | 2.764 | 30 | 正常
17 | 中海油惠州石化有限公司 | 渣油加氢133排气筒 | 1472746.875 | 17.046 | 25.418 | 100 | - | - | - | - | 正常
17 | 中海油惠州石化有限公司 | 常减压（II）121排气筒 | 2034297.375 | 23.545 | 28.913 | 100 | 6.469 | 50 | 0.402 | 20 | 正常
17 | 中海油惠州石化有限公司 | 重整（II）127排气筒 | 2656234.75 | 30.743 | 58.215 | 100 | 0.607 | 50 | 1.356 | 20 | 正常
17 | 中海油惠州石化有限公司 | 煤制氢硫磺排气筒 | 371928.094 | 4.305 | - | - | 1.647 | 100 | - | - | 正常
17 | 中海油惠州石化有限公司 | 煤制氢蒸汽过热炉排气筒 | - | - | 0 | 100 | - | - | - | - | 停机
17 | 中海油惠州石化有限公司 | 燃气轮机排气筒 | 4017959 | 46.504 | 23.076 | 50 | 0.061 | 35 | 0.128 | 5 | 正常
17 | 中海油惠州石化有限公司 | 高压加氢裂化装置（II）加热炉排气 | 1274685.125 | 14.753 | 29.796 | 100 | 1.434 | 50 | 0.297 | 20 | 正常
17 | 中海油惠州石化有限公司 | 丙烯酸及酯废水焚烧炉排气筒 | 375790.188 | 4.349 | 0 | 300 | 2.896 | 100 | 27.734 | 30 | 停机
17 | 中海油惠州石化有限公司 | 重整（Ⅲ）排气筒 | 5040118 | 58.335 | 40.187 | 100 | 2.738 | 50 | 0.095 | 20 | 正常
17 | 中海油惠州石化有限公司 | 芳烃联合（Ⅱ）排气筒 | 7729540 | 89.462 | 53.919 | 100 | 0 | 50 | 0.053 | 20 | 正常
18 | 中海壳牌石油化工有限公司 | UT1装置燃油锅炉F-8105/06/07/08排气筒 | 9488708 | 111.18 | 123.74 | 200 | 19.36 | 200 | 6.82 | 30 | 正常
18 | 中海壳牌石油化工有限公司 | UT2装置辅助蒸汽锅炉B-401A排气筒 | 1303140 | 15.73 | 0 | 200 | 12.18 | 200 | 4.67 | 30 | 正常
18 | 中海壳牌石油化工有限公司 | UT2装置辅助蒸汽锅炉B-401C-1#排气筒 | 1470450 | 17.01 | 59.65 | 200 | 75.71 | 200 | 4.72 | 30 | 正常
18 | 中海壳牌石油化工有限公司 | UT2装置辅助蒸汽锅炉B-401C-2#排气筒 | 1529398.763 | 17.701 | 64.976 | 200 | 69.306 | 200 | 3.005 | 30 | 正常
18 | 中海壳牌石油化工有限公司 | UT2装置辅助蒸汽锅炉B-401D排气筒 | 2339581 | 27.07 | 60.74 | 100 | 2.51 | 35 | 1.1 | 5 | 正常
18 | 中海壳牌石油化工有限公司 | SMPO2装置废液焚烧炉A-9302排气筒 | 562162.37 | 6.5 | 58.09 | 300 | 0.39 | 100 | 2.21 | 30 | 正常
18 | 中海壳牌石油化工有限公司 | UT1装置固废焚烧炉F-9401排气筒 | 1584 | 0.02 | 0 | 300 | 0 | 100 | 0 | 30 | 停机
18 | 中海壳牌石油化工有限公司 | UT1装置污水处理场废气处理设施A-9230排气筒 | 857403.25 | 9.92 | - | - | - | - | - | - | 正常
18 | 中海壳牌石油化工有限公司 | UT1装置废液焚烧炉A-9301排气筒 | 3318699.75 | 38.41 | 96.55 | 300 | 2.57 | 200 | 1.72 | 30 | 正常
18 | 中海壳牌石油化工有限公司 | LOP2装置裂解炉F-190排气筒 | 1878197.37 | 21.73 | 50.6 | 100 | - | - | - | - | 正常
18 | 中海壳牌石油化工有限公司 | UT1装置燃气轮机GT-8161排气筒 | 11246237 | 130.16 | 70.94 | 120 | 2.94 | 100 | 2.1 | 10 | 正常
18 | 中海壳牌石油化工有限公司 | SMPO1装置热油炉F-5301A/B/C排气筒 | 7478554 | 86.56 | 65.32 | 100 | 3.67 | 50 | 1.14 | 20 | 正常
18 | 中海壳牌石油化工有限公司 | UT2装置燃气轮机GT-201排气筒 | 17181000 | 198.85 | 24.59 | 50 | - | - | - | - | 正常
18 | 中海壳牌石油化工有限公司 | POD2装置废液焚烧炉A-2962排气筒 | 136278.33 | 1.58 | 21.16 | 300 | 25.1 | 100 | 0.85 | 30 | 正常
18 | 中海壳牌石油化工有限公司 | SMPO2装置热油炉F-5301A/B/C排气筒 | 5764340 | 66.71 | 39.94 | 100 | 0 | 50 | 1.19 | 20 | 正常
18 | 中海壳牌石油化工有限公司 | LOP1装置裂解炉F-1100排气筒 | 0 | 0 | 0.48 | 100 | - | - | - | - | 停机
18 | 中海壳牌石油化工有限公司 | UT2装置辅助蒸汽锅炉B-401B-1#排气筒 | 1077030 | 12.46 | 14.23 | 200 | 54.6 | 200 | 2.69 | 30 | 正常
18 | 中海壳牌石油化工有限公司 | UT2装置辅助蒸汽锅炉B-401B-2#排气筒 | 1087570 | 12.58 | 59.12 | 200 | 70.97 | 200 | 4.9 | 30 | 正常
19 | 光大环保能源（龙门）有限公司 | 一号废气排放口 | 1191951.38 | 13.8 | 156.786 | 200 | 33.638 | 50 | 2.451 | 10 | 正常
19 | 光大环保能源（龙门）有限公司 | 二号废气排放口 | 1300796.75 | 15.06 | 124.727 | 200 | 35.714 | 50 | 1.449 | 10 | 正常
20 | 惠州绿色动力再生能源有限公司 | 焚烧废气排放口3# | 3544609.25 | 41.03 | 77.789 | 250 | 9.348 | 80 | 3.916 | 20 | 正常
20 | 惠州绿色动力再生能源有限公司 | 焚烧废气排放口4# | 115276.2 | 1.33 | 482.475 | 250 | 1.663 | 80 | 2.37 | 20 | 停机
20 | 惠州绿色动力再生能源有限公司 | 焚烧废气排放口1# | 3158492.25 | 36.56 | 71.531 | 250 | 8.591 | 80 | 0.885 | 20 | 正常
20 | 惠州绿色动力再生能源有限公司 | 焚烧废气排放口2# | 3531071.25 | 40.87 | 77.019 | 250 | 13.245 | 80 | 5.143 | 20 | 正常
21 | 三菱化学化工原料（惠州）有限公司 | 废气排放口 | 3301947.565 | 38.217 | 19.392 | 100 | 1.566 | 50 | 1.77 | 20 | 正常
22 | 惠州李长荣橡胶有限公司 | RTO | 2962150 | 34.923 | 5.6463 | 100 | 0.4379 | 50 | 3.5566 | 20 | 正常
23 | 惠州绿色动力环保有限公司 | 焚烧废气排放口#1 | 1989.143 | 0.023 | 2728.189 | 250 | 121 | 80 | 146.698 | 20 | 停机
23 | 惠州绿色动力环保有限公司 | 焚烧废气排放口#2 | 2237994 | 25.903 | 76.956 | 250 | 18.003 | 80 | 2.757 | 20 | 正常
23 | 惠州绿色动力环保有限公司 | 焚烧废气排放口#3 | 354604.75 | 4.104 | 37.542 | 250 | 0.004 | 80 | 10.333 | 20 | 停机
24 | 国能（惠州）热电有限责任公司 | 1、2号机组烟囱排放口 | 53691062.795 | 621.424 | 35.965 | 100 | 23.609 | 50 | 0.801 | 20 | 正常
24 | 国能（惠州）热电有限责任公司 | 3号机组烟囱排放口 | 37738816 | 436.792 | 11.343 | 50 | - | - | - | - | 正常
24 | 国能（惠州）热电有限责任公司 | 4号机组烟囱排放口 | 1934150.25 | 22.386 | 0 | 50 | - | - | - | - | 停机
25 | 华润水泥（惠州）有限公司 | 总排放口 | 9421530.092 | 109.046 | 36.478 | 320 | 0.493 | 100 | 0.175 | 20 | 正常
25 | 华润水泥（惠州）有限公司 | 窑头 | 4166809.796 | 48.227 | - | - | - | - | 2.675 | 20 | 正常