## Sheet1
监测日期：2026-09-05
序号 | 企业名称 | 监控点名称 | 烟气量(M3) | 烟气流量（M3/s） | 氮氧化物(mg/M3) |  | 二氧化硫(mg/M3) |  | 烟尘(mg/M3) |  | 生产状态
[5 empty] | 浓度 | 限值 | 浓度 | 限值 | 浓度 | 限值
1 | 惠州市光大水泥企业有限公司光华水泥厂 | A线窑尾 | 11603939 | 134.305 | 38.925 | 320 | 22.096 | 100 | 1.609 | 20 | 正常
1 | 惠州市光大水泥企业有限公司光华水泥厂 | B线窑尾 | 1824248.875 | 21.114 | 0.099 | 320 | 78.86 | 100 | 20.031 | 20 | 停机
1 | 惠州市光大水泥企业有限公司光华水泥厂 | A线窑头烟囱 | 9905290 | 114.644 | - | - | - | - | 2.574 | 20 | 正常
1 | 惠州市光大水泥企业有限公司光华水泥厂 | B线窑头烟囱 | 229089.078 | 2.651 | - | - | - | - | 3.4385 | 20 | 停机
2 | 广东展宏钢铁有限公司 | 电炉废气排放口 | 3394906 | 141454.422 | - | - | - | - | 0.624 | 15 | 正常
2 | 广东展宏钢铁有限公司 | 电炉废气排放口#2 | 11282708 | 470112.844 | - | - | - | - | 0.826 | 15 | 正常
3 | 惠州东江威立雅环境服务有限公司 | 焚烧炉废气排放口 | 669005.938 | 7.743 | 156.182 | 250 | 14.584 | 80 | 2.186 | 20 | 正常
4 | 惠州福和纸业有限公司 | 锅炉废气排放口1# | 1816993.319 | 21.03 | 8.48 | 50 | 9.29 | 35 | 0.9 | 10 | 正常
4 | 惠州福和纸业有限公司 | 锅炉废气排放口2# | 0 | 0 | 0 | 150 | 0 | 50 | 0 | 20 | 停机
5 | 惠州市光大水泥企业有限公司 | A线旋窑窑尾处理后排口 | 11227735 | 129.951 | 40.038 | 320 | 19.567 | 100 | 0.944 | 20 | 正常
5 | 惠州市光大水泥企业有限公司 | B线旋窑窑尾处理后排口 | 255113.625 | 2.953 | 27.893 | 320 | 0 | 100 | 9.441 | 20 | 停机
5 | 惠州市光大水泥企业有限公司 | A线窑头烟窗 | 7751499.5 | 89.716 | - | - | - | - | 7.5138 | 20 | 正常
5 | 惠州市光大水泥企业有限公司 | B线窑头烟窗 | 1998719.625 | 23.133 | - | - | - | - | 0 | 20 | 停机
6 | 惠州广惠能源有限公司 | 焚烧炉烟气排放口3# | 3562180.59 | 41.229 | 95.265 | 200 | 28.229 | 50 | 6.409 | 10 | 正常
6 | 惠州广惠能源有限公司 | 焚烧炉烟气排放口2# | 3859798.139 | 44.674 | 94.128 | 200 | 31.171 | 50 | 4.936 | 10 | 正常
6 | 惠州广惠能源有限公司 | 焚烧炉烟气排放口1# | 4379544.236 | 50.689 | 95.973 | 200 | 29.04 | 50 | 5.103 | 10 | 正常
7 | 光大环保能源（博罗）有限公司 | 3# | 2480636 | 29.96 | 0 | 250 | 0 | 80 | 0 | 20 | 停机
7 | 光大环保能源（博罗）有限公司 | 1# | 1341810 | 15.53 | 95.217 | 250 | 6.119 | 80 | 3.139 | 20 | 正常
7 | 光大环保能源（博罗）有限公司 | 2# | 1164316.75 | 13.48 | 110.898 | 250 | 28.491 | 80 | 5.272 | 20 | 正常
7 | 光大环保能源（博罗）有限公司 | 4# | 3617821.75 | 43.69 | 113.988 | 250 | 26.075 | 80 | 1.147 | 20 | 正常
8 | 光大环保能源（惠东）有限公司 | #3烟囱 | 1731009.375 | 20.035 | 134.041 | 200 | 19.377 | 50 | 5.551 | 10 | 正常
8 | 光大环保能源（惠东）有限公司 | #1烟囱 | 1379069 | 15.962 | 147.952 | 200 | 14.14 | 50 | 3.925 | 10 | 正常
8 | 光大环保能源（惠东）有限公司 | #2烟囱 | 1551546.875 | 17.958 | 163.795 | 200 | 13.83 | 50 | 4.768 | 10 | 正常
9 | 惠州市瑞能热力有限公司 | FQ-00622锅炉废气排放口 | 3562541.066 | 41.233 | 24.67 | 200 | 2.56 | 35 | 0.48 | 10 | 正常
9 | 惠州市瑞能热力有限公司 | 锅炉废气排放口2# | 0 | 0 | 1 | 150 | - | - | - | - | 停机
10 | 惠州深能源丰达电力有限公司 | 1号机废气排放口 | 514187.938 | 5.951 | 0.018 | 50 | 0 | 35 | 9.816 | 5 | 停机
10 | 惠州深能源丰达电力有限公司 | 2号机废气排放口 | 44818.805 | 0.519 | 9999.999 | 50 | 99999.992 | 35 | 9999.9 | 5 | 停机
10 | 惠州深能源丰达电力有限公司 | 5号机组废气排放口 | 36646.519 | 0.439 | 16.186 | 50 | 2.186 | 35 | 26.031 | 5 | 停机
10 | 惠州深能源丰达电力有限公司 | 6号机组废气排放口 | 2984.041 | 0.035 | 36.57 | 50 | 4.915 | 35 | 59.409 | 5 | 停机
10 | 惠州深能源丰达电力有限公司 | 1号启动锅炉废气排放口 | 9359.063 | 0.11 | 3.515 | 50 | 0 | 35 | 0 | 10 | 停机
10 | 惠州深能源丰达电力有限公司 | 2号启动锅炉废气排放口 | 90667.465 | 1.088 | 39.103 | 50 | 0 | 35 | 0.322 | 10 | 正常
11 | 广东惠州天然气发电有限公司 | 2号发电机组烟囱 | 10949385.6 | 456224.4 | 10.338 | 50 | - | - | - | - | 正常
11 | 广东惠州天然气发电有限公司 | 1号发电机组烟囱 | 0 | 0 | 82.791 | 50 | - | - | - | - | 停机
11 | 广东惠州天然气发电有限公司 | 3号发电机组烟囱 | 14602259.198 | 193.831 | 17.396 | 50 | - | - | - | - | 正常
11 | 广东惠州天然气发电有限公司 | 4号发电机组烟囱 | -353099.52 | -4.087 | 0 | 50 | - | - | - | - | 停机
11 | 广东惠州天然气发电有限公司 | 5号发电机组烟囱 | -132753.6 | -1.536 | 0 | 50 | - | - | - | - | 停机
11 | 广东惠州天然气发电有限公司 | 6号发电机组烟囱 | 39026154.24 | 451.692 | 31.678 | 50 | - | - | - | - | 正常
11 | 广东惠州天然气发电有限公司 | 7号快速启动锅炉废气排放口 | 677603.75 | 7.85 | 32.45 | 100 | - | - | - | - | 正常
12 | 宝武镁业（惠州）有限公司 | 工业窑炉燃烧废气排放口 | 125024.174 | 1.447 | 27.2009 | - | 0 | 850 | 12.9113 | 100 | 正常
13 | 惠州塔牌水泥有限公司 | 二线窑尾 | 10015806 | 115.924 | 62.691 | 320 | 11.64 | 100 | 2.56 | 20 | 正常
13 | 惠州塔牌水泥有限公司 | 一线窑头 | 276677.844 | 3.202 | - | - | - | - | 2.3691 | 20 | 停机
13 | 惠州塔牌水泥有限公司 | 一线窑尾 | 4896557.5 | 56.673 | 56.016 | 320 | 79.774 | 100 | 59.004 | 20 | 停机
13 | 惠州塔牌水泥有限公司 | 二线窑头 | 4029384 | 46.636 | - | - | - | - | 3.1954 | 20 | 正常
14 | 南亚塑胶工业(惠州)有限公司 | 1#锅炉烟气排放口（A1） | 906957.29 | 37789.887 | 18.943 | 50 | 3.13 | 35 | 0.36 | 10 | 正常
14 | 南亚塑胶工业(惠州)有限公司 | 3#粉尘排放口（C3） | 83.207 | 0.001 | - | - | - | - | 1.2569 | 10 | 正常
14 | 南亚塑胶工业(惠州)有限公司 | 2#锅炉烟气排放口（A2） | 30784.32 | 1282.68 | 3.04 | 150 | - | - | - | - | 正常
15 | 广东惠州平海发电厂有限公司 | 1号锅炉废气排放口 | 65405496.546 | 772.628 | 38.443 | 100 | 23.795 | 50 | 2.555 | 20 | 正常
15 | 广东惠州平海发电厂有限公司 | 2号锅炉废气排放口 | 61111787.385 | 723.159 | 43.527 | 100 | 21.794 | 50 | 2.697 | 20 | 正常
16 | 艾杰旭显示玻璃（惠州）有限公司 | 四期炉窑废气排放口 | 394129.688 | 4.562 | 144.446 | 400 | 8.146 | 200 | 0.59 | 30 | 正常
16 | 艾杰旭显示玻璃（惠州）有限公司 | 一期熔窑废气排放口 | 331831.562 | 3.841 | 98.183 | 400 | 0.981 | 200 | 0.542 | 30 | 正常
16 | 艾杰旭显示玻璃（惠州）有限公司 | 三期熔窑废气排放口 | 398087.406 | 4.607 | 121.202 | 400 | 0.932 | 200 | 8.206 | 30 | 正常
16 | 艾杰旭显示玻璃（惠州）有限公司 | 二期熔窑废气排放口 | 370706.812 | 4.29 | 148.852 | 400 | 1.84 | 200 | 7.4 | 30 | 正常
17 | 中海油惠州石化有限公司 | 燃油燃气锅炉烟囱 | 814951 | 9.432 | 172.468 | 200 | 1.258 | 200 | 1.49 | 30 | 正常
17 | 中海油惠州石化有限公司 | 燃油燃气锅炉烟囱 2 | 987989.562 | 11.435 | 46.494 | 200 | 0.841 | 200 | 7.016 | 30 | 正常
17 | 中海油惠州石化有限公司 | 硫磺（1）排气筒 | 129511.43 | 1.499 | 21.677 | - | 17.837 | 100 | - | - | 正常
17 | 中海油惠州石化有限公司 | 蜡油加裂排气筒 | 1094419 | 12.667 | 47.196 | 100 | - | - | - | - | 正常
17 | 中海油惠州石化有限公司 | 煤柴油加裂排气筒 | 835857.812 | 9.674 | 37.05 | 100 | - | - | - | - | 正常
17 | 中海油惠州石化有限公司 | 制氢（1）排气筒 | 3001276 | 34.737 | 161.45 | 100 | - | - | - | - | 停机
17 | 中海油惠州石化有限公司 | 制氢（2）排气筒 | 4174837.25 | 48.32 | 56.698 | 100 | - | - | - | - | 正常
17 | 中海油惠州石化有限公司 | 重整（I）排气筒 | 3842576.5 | 44.474 | 42.482 | 100 | - | - | - | - | 正常
17 | 中海油惠州石化有限公司 | 芳烃联合（1）排气筒 | 5803752.5 | 67.173 | 44.678 | 100 | - | - | - | - | 正常
17 | 中海油惠州石化有限公司 | 芳烃联合（2）排气筒 | 2728806.5 | 31.583 | 35.851 | 100 | - | - | - | - | 正常
17 | 中海油惠州石化有限公司 | 芳烃联合2排气筒 | 1950144.875 | 22.571 | 40.717 | 100 | - | - | - | - | 正常
17 | 中海油惠州石化有限公司 | 焦化（1）排气筒 | 1257432.625 | 14.554 | 60.371 | 100 | - | - | - | - | 正常
17 | 中海油惠州石化有限公司 | 焦化（2）排气筒 | 1805619.5 | 20.898 | 64.919 | 100 | - | - | - | - | 正常
17 | 中海油惠州石化有限公司 | 催化裂化（1）排气筒 | 3183803 | 132658.453 | 89.652 | 100 | 1.01 | 50 | 14.47 | 30 | 正常
17 | 中海油惠州石化有限公司 | 煅烧焦烟囱 | - | - | - | - | - | - | 0 | 10 | 停机
17 | 中海油惠州石化有限公司 | 常减压（1）烟囱 | 3834790 | 44.384 | 31.839 | 100 | - | - | - | - | 正常
17 | 中海油惠州石化有限公司 | 3#燃油燃气锅炉烟道 | 2078593.25 | 24.058 | 40.84 | 100 | 2.571 | 50 | 1.845 | 20 | 正常
17 | 中海油惠州石化有限公司 | 航煤加氢129排气筒 | 727149.25 | 8.416 | 50.678 | 100 | - | - | - | - | 正常
17 | 中海油惠州石化有限公司 | 硫磺（II）134排气筒 | 531585 | 6.153 | - | - | 19.493 | 100 | - | - | 正常
17 | 中海油惠州石化有限公司 | 催化裂化（II）123排气筒 | 14433480 | 167.054 | 47.609 | 100 | 3.868 | 50 | 2.768 | 30 | 正常
17 | 中海油惠州石化有限公司 | 渣油加氢133排气筒 | 1459969.125 | 16.898 | 23.068 | 100 | - | - | - | - | 正常
17 | 中海油惠州石化有限公司 | 常减压（II）121排气筒 | 2099875.25 | 24.304 | 27.946 | 100 | 6.839 | 50 | 0.419 | 20 | 正常
17 | 中海油惠州石化有限公司 | 重整（II）127排气筒 | 2634714.25 | 30.494 | 54.404 | 100 | 0.585 | 50 | 1.348 | 20 | 正常
17 | 中海油惠州石化有限公司 | 煤制氢硫磺排气筒 | 370138.562 | 4.284 | - | - | 1.648 | 100 | - | - | 正常
17 | 中海油惠州石化有限公司 | 煤制氢蒸汽过热炉排气筒 | - | - | 0 | 100 | - | - | - | - | 停机
17 | 中海油惠州石化有限公司 | 燃气轮机排气筒 | 3994772.75 | 46.236 | 22.682 | 50 | 0.03 | 35 | 0.125 | 5 | 正常
17 | 中海油惠州石化有限公司 | 高压加氢裂化装置（II）加热炉排气 | 1222556.75 | 14.15 | 29.373 | 100 | 1.554 | 50 | 0.316 | 20 | 正常
17 | 中海油惠州石化有限公司 | 丙烯酸及酯废水焚烧炉排气筒 | 372764.531 | 4.314 | 0 | 300 | 0.001 | 100 | 102.076 | 30 | 停机
17 | 中海油惠州石化有限公司 | 重整（Ⅲ）排气筒 | 5024210.5 | 58.151 | 37.934 | 100 | 2.8 | 50 | 0.095 | 20 | 正常
17 | 中海油惠州石化有限公司 | 芳烃联合（Ⅱ）排气筒 | 7755639 | 89.764 | 55.151 | 100 | 2.984 | 50 | 0.053 | 20 | 正常
18 | 中海壳牌石油化工有限公司 | UT1装置燃油锅炉F-8105/06/07/08排气筒 | 8749605 | 102.55 | 108.08 | 200 | 20.85 | 200 | 7.15 | 30 | 正常
18 | 中海壳牌石油化工有限公司 | UT2装置辅助蒸汽锅炉B-401A排气筒 | 1360620 | 15.74 | 0 | 200 | 13.26 | 200 | 6.12 | 30 | 正常
18 | 中海壳牌石油化工有限公司 | UT2装置辅助蒸汽锅炉B-401C-1#排气筒 | 1460660 | 16.9 | 59.63 | 200 | 78.63 | 200 | 6.36 | 30 | 正常
18 | 中海壳牌石油化工有限公司 | UT2装置辅助蒸汽锅炉B-401C-2#排气筒 | 1526771.507 | 17.671 | 65.185 | 200 | 72.236 | 200 | 3.744 | 30 | 正常
18 | 中海壳牌石油化工有限公司 | UT2装置辅助蒸汽锅炉B-401D排气筒 | 2308899.25 | 26.72 | 60.37 | 100 | 2.49 | 35 | 1.1 | 5 | 正常
18 | 中海壳牌石油化工有限公司 | SMPO2装置废液焚烧炉A-9302排气筒 | 585988.43 | 6.78 | 55.88 | 300 | 0.45 | 100 | 2.23 | 30 | 正常
18 | 中海壳牌石油化工有限公司 | UT1装置固废焚烧炉F-9401排气筒 | 1483.61 | 0.02 | 0 | 300 | 0 | 100 | 0 | 30 | 停机
18 | 中海壳牌石油化工有限公司 | UT1装置污水处理场废气处理设施A-9230排气筒 | 847977 | 9.81 | - | - | - | - | - | - | 正常
18 | 中海壳牌石油化工有限公司 | UT1装置废液焚烧炉A-9301排气筒 | 3340682 | 38.67 | 91.82 | 300 | 2.31 | 200 | 1.73 | 30 | 正常
18 | 中海壳牌石油化工有限公司 | LOP2装置裂解炉F-190排气筒 | 1852207.62 | 21.43 | 48.52 | 100 | - | - | - | - | 正常
18 | 中海壳牌石油化工有限公司 | UT1装置燃气轮机GT-8161排气筒 | 11202556 | 129.65 | 70.64 | 120 | 2.95 | 100 | 2.87 | 10 | 正常
18 | 中海壳牌石油化工有限公司 | SMPO1装置热油炉F-5301A/B/C排气筒 | 7538348 | 87.25 | 64.6 | 100 | 4.64 | 50 | 1.01 | 20 | 正常
18 | 中海壳牌石油化工有限公司 | UT2装置燃气轮机GT-201排气筒 | 17086600 | 197.76 | 25.71 | 50 | - | - | - | - | 正常
18 | 中海壳牌石油化工有限公司 | POD2装置废液焚烧炉A-2962排气筒 | 133067.02 | 1.54 | 24.86 | 300 | 29.55 | 100 | 0.82 | 30 | 正常
18 | 中海壳牌石油化工有限公司 | SMPO2装置热油炉F-5301A/B/C排气筒 | 5017190 | 58.06 | 42.08 | 100 | 0 | 50 | 1.65 | 20 | 正常
18 | 中海壳牌石油化工有限公司 | LOP1装置裂解炉F-1100排气筒 | 0 | 0 | 1.48 | 100 | - | - | - | - | 停机
18 | 中海壳牌石油化工有限公司 | UT2装置辅助蒸汽锅炉B-401B-1#排气筒 | 1055330 | 12.21 | 13.87 | 200 | 58.88 | 200 | 3.4 | 30 | 正常
18 | 中海壳牌石油化工有限公司 | UT2装置辅助蒸汽锅炉B-401B-2#排气筒 | 1138090 | 13.17 | 59.11 | 200 | 77.14 | 200 | 6.15 | 30 | 正常
19 | 光大环保能源（龙门）有限公司 | 一号废气排放口 | 1150436.63 | 13.32 | 143.23 | 200 | 40.043 | 50 | 2.478 | 10 | 正常
19 | 光大环保能源（龙门）有限公司 | 二号废气排放口 | 1291664.5 | 14.95 | 124.946 | 200 | 32.081 | 50 | 1.267 | 10 | 正常
20 | 惠州绿色动力再生能源有限公司 | 焚烧废气排放口3# | 3551090.5 | 41.1 | 77.081 | 250 | 9.168 | 80 | 3.632 | 20 | 正常
20 | 惠州绿色动力再生能源有限公司 | 焚烧废气排放口4# | 112119.05 | 1.3 | 332.48 | 250 | 0.484 | 80 | 1.974 | 20 | 停机
20 | 惠州绿色动力再生能源有限公司 | 焚烧废气排放口1# | 2987332.75 | 34.58 | 76.963 | 250 | 6.151 | 80 | 1.039 | 20 | 正常
20 | 惠州绿色动力再生能源有限公司 | 焚烧废气排放口2# | 3476718.5 | 40.24 | 77.675 | 250 | 12.75 | 80 | 5.25 | 20 | 正常
21 | 三菱化学化工原料（惠州）有限公司 | 废气排放口 | 3316337.426 | 38.384 | 19.731 | 100 | 1.59 | 50 | 1.99 | 20 | 正常
22 | 惠州李长荣橡胶有限公司 | RTO | 3264884.5 | 38.426 | 5.6789 | 100 | 0.4334 | 50 | 4.03 | 20 | 正常
23 | 惠州绿色动力环保有限公司 | 焚烧废气排放口#1 | 3832.323 | 0.044 | 0 | 250 | 0 | 80 | 0 | 20 | 停机
23 | 惠州绿色动力环保有限公司 | 焚烧废气排放口#2 | 2122000 | 24.56 | 77.482 | 250 | 22.954 | 80 | 2.194 | 20 | 正常
23 | 惠州绿色动力环保有限公司 | 焚烧废气排放口#3 | 1123463.5 | 13.003 | 192.097 | 250 | 0.932 | 80 | 14.804 | 20 | 停机
24 | 国能（惠州）热电有限责任公司 | 1、2号机组烟囱排放口 | 54716004.337 | 633.287 | 37.755 | 100 | 25.176 | 50 | 0.802 | 20 | 正常
24 | 国能（惠州）热电有限责任公司 | 3号机组烟囱排放口 | 38583656 | 446.57 | 11.465 | 50 | - | - | - | - | 正常
24 | 国能（惠州）热电有限责任公司 | 4号机组烟囱排放口 | 2203759.5 | 25.506 | 0 | 50 | - | - | - | - | 停机
25 | 华润水泥（惠州）有限公司 | 总排放口 | 9375861.411 | 108.517 | 33.566 | 320 | 0.489 | 100 | 0.245 | 20 | 正常
25 | 华润水泥（惠州）有限公司 | 窑头 | 4054809.02 | 46.931 | - | - | - | - | 2.303 | 20 | 正常