## Sheet1
监测日期：2026-09-06
序号 | 企业名称 | 监控点名称 | 烟气量(M3) | 烟气流量（M3/s） | 氮氧化物(mg/M3) |  | 二氧化硫(mg/M3) |  | 烟尘(mg/M3) |  | 生产状态
[5 empty] | 浓度 | 限值 | 浓度 | 限值 | 浓度 | 限值
1 | 惠州市光大水泥企业有限公司光华水泥厂 | A线窑尾 | 11665017 | 135.012 | 38.96 | 320 | 25.273 | 100 | 1.561 | 20 | 正常
1 | 惠州市光大水泥企业有限公司光华水泥厂 | B线窑尾 | 1107948.5 | 12.824 | 0.001 | 320 | 2.231 | 100 | 0.575 | 20 | 停机
1 | 惠州市光大水泥企业有限公司光华水泥厂 | A线窑头烟囱 | 9948172 | 115.141 | - | - | - | - | 2.572 | 20 | 正常
1 | 惠州市光大水泥企业有限公司光华水泥厂 | B线窑头烟囱 | 287028.125 | 3.322 | - | - | - | - | 3.4567 | 20 | 停机
2 | 广东展宏钢铁有限公司 | 电炉废气排放口 | 3386794 | 141116.422 | - | - | - | - | 0.474 | 15 | 正常
2 | 广东展宏钢铁有限公司 | 电炉废气排放口#2 | 10467798 | 436158.25 | - | - | - | - | 1.589 | 15 | 正常
3 | 惠州东江威立雅环境服务有限公司 | 焚烧炉废气排放口 | 668113.312 | 7.733 | 160.039 | 250 | 14.823 | 80 | 2.086 | 20 | 正常
4 | 惠州福和纸业有限公司 | 锅炉废气排放口1# | 1703027.667 | 19.711 | 7.24 | 50 | 8.94 | 35 | 1.02 | 10 | 正常
4 | 惠州福和纸业有限公司 | 锅炉废气排放口2# | 6912 | 0.08 | 14.55 | 150 | 0 | 50 | 0 | 20 | 停机
5 | 惠州市光大水泥企业有限公司 | A线旋窑窑尾处理后排口 | 11217319 | 129.83 | 39.445 | 320 | 19.478 | 100 | 0.643 | 20 | 正常
5 | 惠州市光大水泥企业有限公司 | B线旋窑窑尾处理后排口 | 232647.375 | 2.693 | 25.251 | 320 | 0 | 100 | 9.24 | 20 | 停机
5 | 惠州市光大水泥企业有限公司 | A线窑头烟窗 | 7881329 | 91.219 | - | - | - | - | 6.5779 | 20 | 正常
5 | 惠州市光大水泥企业有限公司 | B线窑头烟窗 | 1062979.375 | 12.303 | - | - | - | - | 0 | 20 | 停机
6 | 惠州广惠能源有限公司 | 焚烧炉烟气排放口3# | 3765051.361 | 43.577 | 95.682 | 200 | 26.874 | 50 | 6.371 | 10 | 正常
6 | 惠州广惠能源有限公司 | 焚烧炉烟气排放口2# | 4004171.536 | 46.345 | 93.74 | 200 | 28.17 | 50 | 5.06 | 10 | 正常
6 | 惠州广惠能源有限公司 | 焚烧炉烟气排放口1# | 4370656.25 | 50.586 | 95.047 | 200 | 26.476 | 50 | 5.128 | 10 | 正常
7 | 光大环保能源（博罗）有限公司 | 3# | 1635204.88 | 18.93 | 0 | 250 | 0 | 80 | 0 | 20 | 停机
7 | 光大环保能源（博罗）有限公司 | 1# | 1355222.75 | 15.68 | 99.928 | 250 | 10.535 | 80 | 3.063 | 20 | 正常
7 | 光大环保能源（博罗）有限公司 | 2# | 1151545.13 | 13.33 | 108.097 | 250 | 25.342 | 80 | 5.251 | 20 | 正常
7 | 光大环保能源（博罗）有限公司 | 4# | 3374374.75 | 44.63 | 113.089 | 250 | 25.124 | 80 | 1.139 | 20 | 正常
8 | 光大环保能源（惠东）有限公司 | #3烟囱 | 1699103.875 | 19.666 | 131.179 | 200 | 19.906 | 50 | 5.632 | 10 | 正常
8 | 光大环保能源（惠东）有限公司 | #1烟囱 | 1353979.75 | 15.671 | 146.825 | 200 | 16.91 | 50 | 3.938 | 10 | 正常
8 | 光大环保能源（惠东）有限公司 | #2烟囱 | 1515126.375 | 17.536 | 149.084 | 200 | 13.936 | 50 | 4.711 | 10 | 正常
9 | 惠州市瑞能热力有限公司 | FQ-00622锅炉废气排放口 | 3295830.662 | 38.146 | 20.18 | 200 | 0.76 | 35 | 0.5 | 10 | 正常
9 | 惠州市瑞能热力有限公司 | 锅炉废气排放口2# | 0 | 0 | 0.93 | 150 | - | - | - | - | 停机
10 | 惠州深能源丰达电力有限公司 | 1号机废气排放口 | 265254.625 | 3.07 | 0.043 | 50 | 0 | 35 | 13.112 | 5 | 停机
10 | 惠州深能源丰达电力有限公司 | 2号机废气排放口 | 49075.359 | 0.568 | 469.096 | 50 | 0.671 | 35 | 163.419 | 5 | 停机
10 | 惠州深能源丰达电力有限公司 | 5号机组废气排放口 | 12130.591 | 0.142 | 13.889 | 50 | 3.408 | 35 | 26.472 | 5 | 停机
10 | 惠州深能源丰达电力有限公司 | 6号机组废气排放口 | 601.397 | 0.007 | 31.637 | 50 | 5.919 | 35 | 50.953 | 5 | 停机
10 | 惠州深能源丰达电力有限公司 | 1号启动锅炉废气排放口 | 8492.1 | 0.101 | 0 | 50 | 0 | 35 | 0 | 10 | 停机
10 | 惠州深能源丰达电力有限公司 | 2号启动锅炉废气排放口 | 96586.983 | 1.157 | 39.127 | 50 | 0.009 | 35 | 0.328 | 10 | 正常
11 | 广东惠州天然气发电有限公司 | 2号发电机组烟囱 | 1453213.44 | 60550.56 | 3.032 | 50 | - | - | - | - | 正常
11 | 广东惠州天然气发电有限公司 | 1号发电机组烟囱 | 0 | 0 | 98.554 | 50 | - | - | - | - | 停机
11 | 广东惠州天然气发电有限公司 | 3号发电机组烟囱 | 2029715.892 | 28.222 | 7.534 | 50 | - | - | - | - | 正常
11 | 广东惠州天然气发电有限公司 | 4号发电机组烟囱 | -336908.16 | -3.899 | 0 | 50 | - | - | - | - | 停机
11 | 广东惠州天然气发电有限公司 | 5号发电机组烟囱 | -67322.88 | -0.779 | 0 | 50 | - | - | - | - | 停机
11 | 广东惠州天然气发电有限公司 | 6号发电机组烟囱 | 23813161.92 | 275.615 | 0 | 50 | - | - | - | - | 正常
11 | 广东惠州天然气发电有限公司 | 7号快速启动锅炉废气排放口 | 632899.79 | 7.33 | 32.19 | 100 | - | - | - | - | 正常
12 | 宝武镁业（惠州）有限公司 | 工业窑炉燃烧废气排放口 | 120662.868 | 1.397 | 24.9521 | - | 0.0002 | 850 | 14.1052 | 100 | 正常
13 | 惠州塔牌水泥有限公司 | 二线窑尾 | 7441019 | 86.123 | 158.518 | 320 | 146.844 | 100 | 168.051 | 20 | 正常
13 | 惠州塔牌水泥有限公司 | 一线窑头 | 229673.281 | 2.658 | - | - | - | - | 2.2678 | 20 | 停机
13 | 惠州塔牌水泥有限公司 | 一线窑尾 | 3251105 | 37.628 | 70.61 | 320 | 66.76 | 100 | 20.491 | 20 | 停机
13 | 惠州塔牌水泥有限公司 | 二线窑头 | 3372028.5 | 39.028 | - | - | - | - | 3.1431 | 20 | 正常
14 | 南亚塑胶工业(惠州)有限公司 | 1#锅炉烟气排放口（A1） | 946525.457 | 39438.561 | 14.762 | 50 | 1.622 | 35 | 0.38 | 10 | 正常
14 | 南亚塑胶工业(惠州)有限公司 | 3#粉尘排放口（C3） | 25020.508 | 0.29 | - | - | - | - | 1.2359 | 10 | 正常
14 | 南亚塑胶工业(惠州)有限公司 | 2#锅炉烟气排放口（A2） | 19405.44 | 808.56 | 8.96 | 150 | - | - | - | - | 正常
15 | 广东惠州平海发电厂有限公司 | 1号锅炉废气排放口 | 59929739.435 | 707.176 | 38.609 | 100 | 21.578 | 50 | 2.64 | 20 | 正常
15 | 广东惠州平海发电厂有限公司 | 2号锅炉废气排放口 | 56594922.77 | 669.935 | 43.197 | 100 | 24.038 | 50 | 2.665 | 20 | 正常
16 | 艾杰旭显示玻璃（惠州）有限公司 | 四期炉窑废气排放口 | 391926.125 | 4.536 | 152.494 | 400 | 7.526 | 200 | 0.557 | 30 | 正常
16 | 艾杰旭显示玻璃（惠州）有限公司 | 一期熔窑废气排放口 | 331008.469 | 3.831 | 94.778 | 400 | 0.844 | 200 | 0.52 | 30 | 正常
16 | 艾杰旭显示玻璃（惠州）有限公司 | 三期熔窑废气排放口 | 397991.938 | 4.606 | 122.744 | 400 | 0.837 | 200 | 7.812 | 30 | 正常
16 | 艾杰旭显示玻璃（惠州）有限公司 | 二期熔窑废气排放口 | 361237.938 | 4.181 | 159.96 | 400 | 2.013 | 200 | 7.653 | 30 | 正常
17 | 中海油惠州石化有限公司 | 燃油燃气锅炉烟囱 | 696072.875 | 8.056 | 161.684 | 200 | 1.182 | 200 | 1.638 | 30 | 正常
17 | 中海油惠州石化有限公司 | 燃油燃气锅炉烟囱 2 | 961820.562 | 11.132 | 44.906 | 200 | 0.836 | 200 | 6.735 | 30 | 正常
17 | 中海油惠州石化有限公司 | 硫磺（1）排气筒 | 128550.328 | 1.488 | 21.397 | - | 18.652 | 100 | - | - | 正常
17 | 中海油惠州石化有限公司 | 蜡油加裂排气筒 | 1101863.5 | 12.753 | 47.419 | 100 | - | - | - | - | 正常
17 | 中海油惠州石化有限公司 | 煤柴油加裂排气筒 | 847130.688 | 9.805 | 37.521 | 100 | - | - | - | - | 正常
17 | 中海油惠州石化有限公司 | 制氢（1）排气筒 | 2977014 | 34.456 | 162.697 | 100 | - | - | - | - | 停机
17 | 中海油惠州石化有限公司 | 制氢（2）排气筒 | 4179733 | 48.376 | 59.964 | 100 | - | - | - | - | 正常
17 | 中海油惠州石化有限公司 | 重整（I）排气筒 | 3838168.5 | 44.423 | 41.874 | 100 | - | - | - | - | 正常
17 | 中海油惠州石化有限公司 | 芳烃联合（1）排气筒 | 5754259.5 | 66.6 | 43.027 | 100 | - | - | - | - | 正常
17 | 中海油惠州石化有限公司 | 芳烃联合（2）排气筒 | 2713841.75 | 31.41 | 36.797 | 100 | - | - | - | - | 正常
17 | 中海油惠州石化有限公司 | 芳烃联合2排气筒 | 1925124.5 | 22.282 | 41.216 | 100 | - | - | - | - | 正常
17 | 中海油惠州石化有限公司 | 焦化（1）排气筒 | 1257138.875 | 14.55 | 60.47 | 100 | - | - | - | - | 正常
17 | 中海油惠州石化有限公司 | 焦化（2）排气筒 | 1807051.625 | 20.915 | 64.478 | 100 | - | - | - | - | 正常
17 | 中海油惠州石化有限公司 | 催化裂化（1）排气筒 | 3306279 | 137761.641 | 86.049 | 100 | 0.842 | 50 | 15.231 | 30 | 正常
17 | 中海油惠州石化有限公司 | 煅烧焦烟囱 | - | - | - | - | - | - | 0 | 10 | 停机
17 | 中海油惠州石化有限公司 | 常减压（1）烟囱 | 3830903.75 | 44.339 | 31.442 | 100 | - | - | - | - | 正常
17 | 中海油惠州石化有限公司 | 3#燃油燃气锅炉烟道 | 2059154 | 23.833 | 40.773 | 100 | 2.656 | 50 | 1.81 | 20 | 正常
17 | 中海油惠州石化有限公司 | 航煤加氢129排气筒 | 703404.812 | 8.141 | 51.619 | 100 | - | - | - | - | 正常
17 | 中海油惠州石化有限公司 | 硫磺（II）134排气筒 | 526215.688 | 6.09 | - | - | 16.926 | 100 | - | - | 正常
17 | 中海油惠州石化有限公司 | 催化裂化（II）123排气筒 | 14356890 | 166.168 | 53.307 | 100 | 3.676 | 50 | 2.889 | 30 | 正常
17 | 中海油惠州石化有限公司 | 渣油加氢133排气筒 | 1510488.625 | 17.482 | 28.325 | 100 | - | - | - | - | 正常
17 | 中海油惠州石化有限公司 | 常减压（II）121排气筒 | 2383555.25 | 27.587 | 28.661 | 100 | 10.356 | 50 | 0.419 | 20 | 正常
17 | 中海油惠州石化有限公司 | 重整（II）127排气筒 | 2687505.25 | 31.105 | 56.843 | 100 | 0.682 | 50 | 1.335 | 20 | 正常
17 | 中海油惠州石化有限公司 | 煤制氢硫磺排气筒 | 366973.125 | 4.247 | - | - | 1.703 | 100 | - | - | 正常
17 | 中海油惠州石化有限公司 | 煤制氢蒸汽过热炉排气筒 | - | - | 0 | 100 | - | - | - | - | 停机
17 | 中海油惠州石化有限公司 | 燃气轮机排气筒 | 3985376 | 46.127 | 22.663 | 50 | 0.022 | 35 | 0.131 | 5 | 正常
17 | 中海油惠州石化有限公司 | 高压加氢裂化装置（II）加热炉排气 | 1240762.75 | 14.361 | 29.127 | 100 | 1.873 | 50 | 0.312 | 20 | 正常
17 | 中海油惠州石化有限公司 | 丙烯酸及酯废水焚烧炉排气筒 | 371163.781 | 4.296 | 0 | 300 | 0 | 100 | 32.057 | 30 | 停机
17 | 中海油惠州石化有限公司 | 重整（Ⅲ）排气筒 | 4991698 | 57.774 | 38.469 | 100 | 2.914 | 50 | 0.094 | 20 | 正常
17 | 中海油惠州石化有限公司 | 芳烃联合（Ⅱ）排气筒 | 7699403 | 89.114 | 54.364 | 100 | 3.12 | 50 | 0.052 | 20 | 正常
18 | 中海壳牌石油化工有限公司 | UT1装置燃油锅炉F-8105/06/07/08排气筒 | 8777397 | 102.88 | 113.55 | 200 | 18.1 | 200 | 6.27 | 30 | 正常
18 | 中海壳牌石油化工有限公司 | UT2装置辅助蒸汽锅炉B-401A排气筒 | 1358400 | 15.72 | 0 | 200 | 15.13 | 200 | 7.66 | 30 | 正常
18 | 中海壳牌石油化工有限公司 | UT2装置辅助蒸汽锅炉B-401C-1#排气筒 | 1467520 | 16.98 | 59.66 | 200 | 82.82 | 200 | 8.05 | 30 | 正常
18 | 中海壳牌石油化工有限公司 | UT2装置辅助蒸汽锅炉B-401C-2#排气筒 | 1522236.165 | 17.618 | 65.4 | 200 | 76.277 | 200 | 4.814 | 30 | 正常
18 | 中海壳牌石油化工有限公司 | UT2装置辅助蒸汽锅炉B-401D排气筒 | 2354019.75 | 27.24 | 59.42 | 100 | 2.37 | 35 | 1.17 | 5 | 正常
18 | 中海壳牌石油化工有限公司 | SMPO2装置废液焚烧炉A-9302排气筒 | 592191.18 | 6.85 | 58.1 | 300 | 0.71 | 100 | 2.32 | 30 | 正常
18 | 中海壳牌石油化工有限公司 | UT1装置固废焚烧炉F-9401排气筒 | 1486.67 | 0.02 | 0 | 300 | 0 | 100 | 0 | 30 | 停机
18 | 中海壳牌石油化工有限公司 | UT1装置污水处理场废气处理设施A-9230排气筒 | 847260.56 | 9.81 | - | - | - | - | - | - | 正常
18 | 中海壳牌石油化工有限公司 | UT1装置废液焚烧炉A-9301排气筒 | 3307810.25 | 38.28 | 93.62 | 300 | 2.41 | 200 | 1.75 | 30 | 正常
18 | 中海壳牌石油化工有限公司 | LOP2装置裂解炉F-190排气筒 | 1857706.5 | 21.5 | 47.43 | 100 | - | - | - | - | 正常
18 | 中海壳牌石油化工有限公司 | UT1装置燃气轮机GT-8161排气筒 | 11202762 | 129.66 | 70.72 | 120 | 3.07 | 100 | 3.05 | 10 | 正常
18 | 中海壳牌石油化工有限公司 | SMPO1装置热油炉F-5301A/B/C排气筒 | 7579150 | 87.72 | 53.52 | 100 | 3.77 | 50 | 0.99 | 20 | 正常
18 | 中海壳牌石油化工有限公司 | UT2装置燃气轮机GT-201排气筒 | 17181500 | 198.86 | 24.85 | 50 | - | - | - | - | 正常
18 | 中海壳牌石油化工有限公司 | POD2装置废液焚烧炉A-2962排气筒 | 132206.34 | 1.53 | 24.15 | 300 | 0 | 100 | 0 | 30 | 正常
18 | 中海壳牌石油化工有限公司 | SMPO2装置热油炉F-5301A/B/C排气筒 | 4969270 | 57.51 | 43.32 | 100 | 0 | 50 | 1.96 | 20 | 正常
18 | 中海壳牌石油化工有限公司 | LOP1装置裂解炉F-1100排气筒 | 0 | 0 | 1.85 | 100 | - | - | - | - | 停机
18 | 中海壳牌石油化工有限公司 | UT2装置辅助蒸汽锅炉B-401B-1#排气筒 | 1047730 | 12.12 | 16.04 | 200 | 65.72 | 200 | 4.37 | 30 | 正常
18 | 中海壳牌石油化工有限公司 | UT2装置辅助蒸汽锅炉B-401B-2#排气筒 | 1140730 | 13.2 | 59.11 | 200 | 84.74 | 200 | 8.92 | 30 | 正常
19 | 光大环保能源（龙门）有限公司 | 一号废气排放口 | 1187662.13 | 13.75 | 158.656 | 200 | 38.854 | 50 | 2.553 | 10 | 正常
19 | 光大环保能源（龙门）有限公司 | 二号废气排放口 | 1299046.38 | 15.04 | 125.095 | 200 | 30.305 | 50 | 1.592 | 10 | 正常
20 | 惠州绿色动力再生能源有限公司 | 焚烧废气排放口3# | 3439466.75 | 39.81 | 76.427 | 250 | 4.719 | 80 | 4.121 | 20 | 正常
20 | 惠州绿色动力再生能源有限公司 | 焚烧废气排放口4# | 189670.19 | 2.19 | 342.962 | 250 | 13.365 | 80 | 2.119 | 20 | 停机
20 | 惠州绿色动力再生能源有限公司 | 焚烧废气排放口1# | 2986986.25 | 34.57 | 75.273 | 250 | 5.695 | 80 | 1.049 | 20 | 正常
20 | 惠州绿色动力再生能源有限公司 | 焚烧废气排放口2# | 3567078 | 41.29 | 77.29 | 250 | 10.167 | 80 | 5.411 | 20 | 正常
21 | 三菱化学化工原料（惠州）有限公司 | 废气排放口 | 3303505.524 | 38.235 | 20.216 | 100 | 1.576 | 50 | 2.01 | 20 | 正常
22 | 惠州李长荣橡胶有限公司 | RTO | 3491559 | 41.125 | 5.9703 | 100 | 0.4222 | 50 | 4.6471 | 20 | 正常
23 | 惠州绿色动力环保有限公司 | 焚烧废气排放口#1 | 248902.094 | 2.881 | 2265.167 | 250 | 1048.458 | 80 | 1022.917 | 20 | 停机
23 | 惠州绿色动力环保有限公司 | 焚烧废气排放口#2 | 2329984.5 | 26.967 | 77.188 | 250 | 17.847 | 80 | 1.982 | 20 | 正常
23 | 惠州绿色动力环保有限公司 | 焚烧废气排放口#3 | 1395302 | 16.149 | 274.913 | 250 | 7.841 | 80 | 17.856 | 20 | 停机
24 | 国能（惠州）热电有限责任公司 | 1、2号机组烟囱排放口 | 52526758.028 | 607.949 | 36.205 | 100 | 21.428 | 50 | 0.786 | 20 | 正常
24 | 国能（惠州）热电有限责任公司 | 3号机组烟囱排放口 | 32955098 | 381.425 | 11.871 | 50 | - | - | - | - | 正常
24 | 国能（惠州）热电有限责任公司 | 4号机组烟囱排放口 | 2156816.5 | 24.963 | 0 | 50 | - | - | - | - | 停机
25 | 华润水泥（惠州）有限公司 | 总排放口 | 9713866.106 | 112.429 | 16.742 | 320 | 0.552 | 100 | 0.211 | 20 | 正常
25 | 华润水泥（惠州）有限公司 | 窑头 | 3981481.866 | 46.082 | - | - | - | - | 2.227 | 20 | 正常