## Sheet1
监测日期：2026-09-07
序号 | 企业名称 | 监控点名称 | 烟气量(M3) | 烟气流量（M3/s） | 氮氧化物(mg/M3) |  | 二氧化硫(mg/M3) |  | 烟尘(mg/M3) |  | 生产状态
[5 empty] | 浓度 | 限值 | 浓度 | 限值 | 浓度 | 限值
1 | 惠州市光大水泥企业有限公司光华水泥厂 | A线窑尾 | 11614728 | 134.43 | 40.241 | 320 | 24.295 | 100 | 1.515 | 20 | 正常
1 | 惠州市光大水泥企业有限公司光华水泥厂 | B线窑尾 | 1982679.875 | 22.948 | 0 | 320 | 2.191 | 100 | 0.582 | 20 | 停机
1 | 惠州市光大水泥企业有限公司光华水泥厂 | A线窑头烟囱 | 9838122 | 113.867 | - | - | - | - | 2.5917 | 20 | 正常
1 | 惠州市光大水泥企业有限公司光华水泥厂 | B线窑头烟囱 | 263807.25 | 3.053 | - | - | - | - | 3.6245 | 20 | 停机
2 | 广东展宏钢铁有限公司 | 电炉废气排放口 | 3114571 | 129773.812 | - | - | - | - | 0.197 | 15 | 正常
2 | 广东展宏钢铁有限公司 | 电炉废气排放口#2 | 9859229 | 410801.219 | - | - | - | - | 0.988 | 15 | 正常
3 | 惠州东江威立雅环境服务有限公司 | 焚烧炉废气排放口 | 666494.062 | 7.714 | 149.785 | 250 | 21.353 | 80 | 2.231 | 20 | 正常
4 | 惠州福和纸业有限公司 | 锅炉废气排放口1# | 1523662.943 | 17.635 | 3.43 | 50 | 5.59 | 35 | 0.91 | 10 | 正常
4 | 惠州福和纸业有限公司 | 锅炉废气排放口2# | 4320 | 0.05 | 1.02 | 150 | 0 | 50 | 0 | 20 | 正常
5 | 惠州市光大水泥企业有限公司 | A线旋窑窑尾处理后排口 | 11395889 | 131.897 | 40.428 | 320 | 17.726 | 100 | 1.031 | 20 | 正常
5 | 惠州市光大水泥企业有限公司 | B线旋窑窑尾处理后排口 | 2183293.75 | 25.27 | 301.264 | 320 | 0.075 | 100 | 7.538 | 20 | 停机
5 | 惠州市光大水泥企业有限公司 | A线窑头烟窗 | 7789736 | 90.159 | - | - | - | - | 7.9812 | 20 | 正常
5 | 惠州市光大水泥企业有限公司 | B线窑头烟窗 | 1319247.375 | 15.269 | - | - | - | - | 0 | 20 | 停机
6 | 惠州广惠能源有限公司 | 焚烧炉烟气排放口3# | 3783091.24 | 43.786 | 95.324 | 200 | 24.053 | 50 | 6.165 | 10 | 正常
6 | 惠州广惠能源有限公司 | 焚烧炉烟气排放口2# | 2171790.32 | 31.751 | 131.758 | 200 | 68.191 | 50 | 15.9 | 10 | 正常
6 | 惠州广惠能源有限公司 | 焚烧炉烟气排放口1# | 4036525.162 | 48.75 | 95.332 | 200 | 27.944 | 50 | 5.049 | 10 | 正常
7 | 光大环保能源（博罗）有限公司 | 3# | 655243.38 | 7.58 | 0 | 250 | 0 | 80 | 0 | 20 | 停机
7 | 光大环保能源（博罗）有限公司 | 1# | 1275182.5 | 14.76 | 84.229 | 250 | 12.933 | 80 | 3.211 | 20 | 正常
7 | 光大环保能源（博罗）有限公司 | 2# | 1102037.75 | 13.91 | 96.539 | 250 | 25.898 | 80 | 4.852 | 20 | 正常
7 | 光大环保能源（博罗）有限公司 | 4# | 3380959 | 42.69 | 98.054 | 250 | 27.564 | 80 | 1.114 | 20 | 正常
8 | 光大环保能源（惠东）有限公司 | #3烟囱 | 1755384 | 20.317 | 110.591 | 200 | 20.392 | 50 | 5.909 | 10 | 正常
8 | 光大环保能源（惠东）有限公司 | #1烟囱 | 1390350.75 | 16.092 | 122.808 | 200 | 17.009 | 50 | 3.991 | 10 | 正常
8 | 光大环保能源（惠东）有限公司 | #2烟囱 | 1515114.375 | 17.536 | 122.767 | 200 | 13.835 | 50 | 4.717 | 10 | 正常
9 | 惠州市瑞能热力有限公司 | FQ-00622锅炉废气排放口 | 3417387.17 | 39.553 | 25.7 | 200 | 0.86 | 35 | 0.45 | 10 | 正常
9 | 惠州市瑞能热力有限公司 | 锅炉废气排放口2# | 0 | 0 | 2.71 | 150 | - | - | - | - | 停机
10 | 惠州深能源丰达电力有限公司 | 1号机废气排放口 | 507113.969 | 5.869 | 0.03 | 50 | 0 | 35 | 17.93 | 5 | 停机
10 | 惠州深能源丰达电力有限公司 | 2号机废气排放口 | 47633.117 | 0.551 | 122.859 | 50 | 2.847 | 35 | 41.803 | 5 | 停机
10 | 惠州深能源丰达电力有限公司 | 5号机组废气排放口 | 30949883.93 | 366.613 | 21.146 | 50 | 0.289 | 35 | 0.646 | 5 | 正常
10 | 惠州深能源丰达电力有限公司 | 6号机组废气排放口 | 17840088.429 | 206.483 | 20.262 | 50 | 0.385 | 35 | 1.182 | 5 | 正常
10 | 惠州深能源丰达电力有限公司 | 1号启动锅炉废气排放口 | 7826.893 | 0.092 | 0 | 50 | 0 | 35 | 0 | 10 | 停机
10 | 惠州深能源丰达电力有限公司 | 2号启动锅炉废气排放口 | 41324.723 | 0.505 | 39.156 | 50 | 0.132 | 35 | 1.289 | 10 | 正常
11 | 广东惠州天然气发电有限公司 | 2号发电机组烟囱 | 9731482.56 | 405478.44 | 13.98 | 50 | - | - | - | - | 正常
11 | 广东惠州天然气发电有限公司 | 1号发电机组烟囱 | 9235546.56 | 106.893 | 109.614 | 50 | - | - | - | - | 正常
11 | 广东惠州天然气发电有限公司 | 3号发电机组烟囱 | 13860949.577 | 185.58 | 17.808 | 50 | - | - | - | - | 正常
11 | 广东惠州天然气发电有限公司 | 4号发电机组烟囱 | -157239.36 | -1.82 | 0 | 50 | - | - | - | - | 停机
11 | 广东惠州天然气发电有限公司 | 5号发电机组烟囱 | -127336.32 | -1.474 | 0 | 50 | - | - | - | - | 停机
11 | 广东惠州天然气发电有限公司 | 6号发电机组烟囱 | 35315352 | 408.742 | 41.902 | 50 | - | - | - | - | 正常
11 | 广东惠州天然气发电有限公司 | 7号快速启动锅炉废气排放口 | 1430405.98 | 16.57 | 30.78 | 100 | - | - | - | - | 正常
12 | 宝武镁业（惠州）有限公司 | 工业窑炉燃烧废气排放口 | 130230.421 | 1.507 | 24.2052 | - | 0.0624 | 850 | 14.8058 | 100 | 正常
13 | 惠州塔牌水泥有限公司 | 二线窑尾 | 9088219 | 105.188 | 93.196 | 320 | 5.342 | 100 | 2.884 | 20 | 正常
13 | 惠州塔牌水泥有限公司 | 一线窑头 | 379316.094 | 4.39 | - | - | - | - | 2.3696 | 20 | 正常
13 | 惠州塔牌水泥有限公司 | 一线窑尾 | 1663663.875 | 19.255 | 145.034 | 320 | 107.323 | 100 | 19.192 | 20 | 正常
13 | 惠州塔牌水泥有限公司 | 二线窑头 | 3875252.25 | 44.852 | - | - | - | - | 3.4865 | 20 | 正常
14 | 南亚塑胶工业(惠州)有限公司 | 1#锅炉烟气排放口（A1） | 1027736.436 | 42822.352 | 20.457 | 50 | 3.736 | 35 | 0.3 | 10 | 正常
14 | 南亚塑胶工业(惠州)有限公司 | 3#粉尘排放口（C3） | 93236.906 | 1.079 | - | - | - | - | 1.2299 | 10 | 正常
14 | 南亚塑胶工业(惠州)有限公司 | 2#锅炉烟气排放口（A2） | 37195.2 | 1549.8 | 16.81 | 150 | - | - | - | - | 正常
15 | 广东惠州平海发电厂有限公司 | 1号锅炉废气排放口 | 62136262.64 | 733.925 | 39.095 | 100 | 21.67 | 50 | 2.349 | 20 | 正常
15 | 广东惠州平海发电厂有限公司 | 2号锅炉废气排放口 | 57959764.853 | 685.904 | 41.338 | 100 | 23.94 | 50 | 2.174 | 20 | 正常
16 | 艾杰旭显示玻璃（惠州）有限公司 | 四期炉窑废气排放口 | 398628.562 | 4.614 | 144.726 | 400 | 7.486 | 200 | 0.517 | 30 | 正常
16 | 艾杰旭显示玻璃（惠州）有限公司 | 一期熔窑废气排放口 | 330419.094 | 3.824 | 104.926 | 400 | 0.995 | 200 | 0.588 | 30 | 正常
16 | 艾杰旭显示玻璃（惠州）有限公司 | 三期熔窑废气排放口 | 391480.469 | 4.531 | 118.639 | 400 | 0.866 | 200 | 7.371 | 30 | 正常
16 | 艾杰旭显示玻璃（惠州）有限公司 | 二期熔窑废气排放口 | 356496.688 | 4.126 | 154.966 | 400 | 1.322 | 200 | 8.385 | 30 | 正常
17 | 中海油惠州石化有限公司 | 燃油燃气锅炉烟囱 | 787169.625 | 9.111 | 166.349 | 200 | 1.401 | 200 | 1.502 | 30 | 正常
17 | 中海油惠州石化有限公司 | 燃油燃气锅炉烟囱 2 | 980263 | 11.346 | 47.106 | 200 | 1.215 | 200 | 7.042 | 30 | 正常
17 | 中海油惠州石化有限公司 | 硫磺（1）排气筒 | 127233.984 | 1.473 | 21.616 | - | 17.34 | 100 | - | - | 正常
17 | 中海油惠州石化有限公司 | 蜡油加裂排气筒 | 1077022.375 | 12.466 | 44.456 | 100 | - | - | - | - | 正常
17 | 中海油惠州石化有限公司 | 煤柴油加裂排气筒 | 849501.375 | 9.832 | 36.649 | 100 | - | - | - | - | 正常
17 | 中海油惠州石化有限公司 | 制氢（1）排气筒 | 2894527.75 | 33.572 | 222.89 | 100 | - | - | - | - | 停机
17 | 中海油惠州石化有限公司 | 制氢（2）排气筒 | 4162898 | 48.182 | 60.078 | 100 | - | - | - | - | 正常
17 | 中海油惠州石化有限公司 | 重整（I）排气筒 | 3837389.25 | 44.414 | 44.394 | 100 | - | - | - | - | 正常
17 | 中海油惠州石化有限公司 | 芳烃联合（1）排气筒 | 5515364 | 63.835 | 43.505 | 100 | - | - | - | - | 正常
17 | 中海油惠州石化有限公司 | 芳烃联合（2）排气筒 | 2650662 | 30.679 | 34.026 | 100 | - | - | - | - | 正常
17 | 中海油惠州石化有限公司 | 芳烃联合2排气筒 | 1850535.75 | 21.418 | 40.05 | 100 | - | - | - | - | 正常
17 | 中海油惠州石化有限公司 | 焦化（1）排气筒 | 1252129 | 14.492 | 59.943 | 100 | - | - | - | - | 正常
17 | 中海油惠州石化有限公司 | 焦化（2）排气筒 | 1817055.25 | 21.031 | 63.343 | 100 | - | - | - | - | 正常
17 | 中海油惠州石化有限公司 | 催化裂化（1）排气筒 | 3278609.25 | 136608.734 | 82.745 | 100 | 0.763 | 50 | 16.428 | 30 | 正常
17 | 中海油惠州石化有限公司 | 煅烧焦烟囱 | - | - | - | - | - | - | 0 | 10 | 停机
17 | 中海油惠州石化有限公司 | 常减压（1）烟囱 | 3831980 | 44.352 | 31.066 | 100 | - | - | - | - | 正常
17 | 中海油惠州石化有限公司 | 3#燃油燃气锅炉烟道 | 2146057.5 | 24.839 | 42.206 | 100 | 3.05 | 50 | 1.956 | 20 | 正常
17 | 中海油惠州石化有限公司 | 航煤加氢129排气筒 | 722439.812 | 8.362 | 50.962 | 100 | - | - | - | - | 正常
17 | 中海油惠州石化有限公司 | 硫磺（II）134排气筒 | 599840.188 | 6.943 | - | - | 17.89 | 100 | - | - | 正常
17 | 中海油惠州石化有限公司 | 催化裂化（II）123排气筒 | 14336604 | 166.05 | 37.604 | 100 | 4.34 | 50 | 2.572 | 30 | 正常
17 | 中海油惠州石化有限公司 | 渣油加氢133排气筒 | 1473385 | 17.053 | 26.998 | 100 | - | - | - | - | 正常
17 | 中海油惠州石化有限公司 | 常减压（II）121排气筒 | 2345509.5 | 27.147 | 28.541 | 100 | 8.802 | 50 | 0.448 | 20 | 正常
17 | 中海油惠州石化有限公司 | 重整（II）127排气筒 | 2665998.5 | 30.856 | 54.666 | 100 | 0.629 | 50 | 1.451 | 20 | 正常
17 | 中海油惠州石化有限公司 | 煤制氢硫磺排气筒 | 372265.062 | 4.309 | - | - | 1.836 | 100 | - | - | 正常
17 | 中海油惠州石化有限公司 | 煤制氢蒸汽过热炉排气筒 | - | - | 0 | 100 | - | - | - | - | 停机
17 | 中海油惠州石化有限公司 | 燃气轮机排气筒 | 2384980.75 | 27.604 | 27.6 | 50 | 0.05 | 35 | 52.665 | 5 | 正常
17 | 中海油惠州石化有限公司 | 高压加氢裂化装置（II）加热炉排气 | 1231201.5 | 14.25 | 27.554 | 100 | 1.916 | 50 | 0.322 | 20 | 正常
17 | 中海油惠州石化有限公司 | 丙烯酸及酯废水焚烧炉排气筒 | 324764.062 | 3.759 | 0 | 300 | 0 | 100 | 24.374 | 30 | 停机
17 | 中海油惠州石化有限公司 | 重整（Ⅲ）排气筒 | 5032595 | 58.248 | 38.208 | 100 | 2.888 | 50 | 0.098 | 20 | 正常
17 | 中海油惠州石化有限公司 | 芳烃联合（Ⅱ）排气筒 | 7607538.5 | 88.05 | 53.375 | 100 | 3.018 | 50 | 0.057 | 20 | 正常
18 | 中海壳牌石油化工有限公司 | UT1装置燃油锅炉F-8105/06/07/08排气筒 | 8759071 | 102.66 | 109.66 | 200 | 20.39 | 200 | 7.11 | 30 | 正常
18 | 中海壳牌石油化工有限公司 | UT2装置辅助蒸汽锅炉B-401A排气筒 | 1445230 | 16.72 | 0 | 200 | 18.15 | 200 | 9.09 | 30 | 正常
18 | 中海壳牌石油化工有限公司 | UT2装置辅助蒸汽锅炉B-401C-1#排气筒 | 1590470 | 18.4 | 59.87 | 200 | 75.2 | 200 | 7.02 | 30 | 正常
18 | 中海壳牌石油化工有限公司 | UT2装置辅助蒸汽锅炉B-401C-2#排气筒 | 1618335.456 | 18.731 | 64.736 | 200 | 69.403 | 200 | 4.374 | 30 | 正常
18 | 中海壳牌石油化工有限公司 | UT2装置辅助蒸汽锅炉B-401D排气筒 | 2322953.75 | 26.88 | 54.25 | 100 | 1.97 | 35 | 1.13 | 5 | 正常
18 | 中海壳牌石油化工有限公司 | SMPO2装置废液焚烧炉A-9302排气筒 | 579861.87 | 6.71 | 54.52 | 300 | 0.75 | 100 | 2.32 | 30 | 正常
18 | 中海壳牌石油化工有限公司 | UT1装置固废焚烧炉F-9401排气筒 | 1455.01 | 0.02 | 0 | 300 | 0 | 100 | 0 | 30 | 停机
18 | 中海壳牌石油化工有限公司 | UT1装置污水处理场废气处理设施A-9230排气筒 | 850811.75 | 9.85 | - | - | - | - | - | - | 正常
18 | 中海壳牌石油化工有限公司 | UT1装置废液焚烧炉A-9301排气筒 | 3512160.25 | 40.65 | 96.9 | 300 | 2.25 | 200 | 1.77 | 30 | 正常
18 | 中海壳牌石油化工有限公司 | LOP2装置裂解炉F-190排气筒 | 1876298.75 | 21.71 | 48.27 | 100 | - | - | - | - | 正常
18 | 中海壳牌石油化工有限公司 | UT1装置燃气轮机GT-8161排气筒 | 11144835 | 128.99 | 70.56 | 120 | 2.56 | 100 | 2.47 | 10 | 正常
18 | 中海壳牌石油化工有限公司 | SMPO1装置热油炉F-5301A/B/C排气筒 | 7610303.5 | 88.02 | 59.46 | 100 | 3.31 | 50 | 0.77 | 20 | 正常
18 | 中海壳牌石油化工有限公司 | UT2装置燃气轮机GT-201排气筒 | 17321500 | 200.47 | 23.72 | 50 | - | - | - | - | 正常
18 | 中海壳牌石油化工有限公司 | POD2装置废液焚烧炉A-2962排气筒 | 130358.78 | 1.51 | 30.32 | 300 | 28.2 | 100 | 0.83 | 30 | 正常
18 | 中海壳牌石油化工有限公司 | SMPO2装置热油炉F-5301A/B/C排气筒 | 5145150 | 59.55 | 40.57 | 100 | 0 | 50 | 1.08 | 20 | 正常
18 | 中海壳牌石油化工有限公司 | LOP1装置裂解炉F-1100排气筒 | 0 | 0 | 1.74 | 100 | - | - | - | - | 停机
18 | 中海壳牌石油化工有限公司 | UT2装置辅助蒸汽锅炉B-401B-1#排气筒 | 1088000 | 12.59 | 18.11 | 200 | 59.67 | 200 | 4.36 | 30 | 正常
18 | 中海壳牌石油化工有限公司 | UT2装置辅助蒸汽锅炉B-401B-2#排气筒 | 1478450 | 17.11 | 59.21 | 200 | 74.45 | 200 | 7.96 | 30 | 正常
19 | 光大环保能源（龙门）有限公司 | 一号废气排放口 | 1206263.5 | 13.96 | 136.975 | 200 | 38.712 | 50 | 2.729 | 10 | 正常
19 | 光大环保能源（龙门）有限公司 | 二号废气排放口 | 1319202.88 | 15.27 | 116.52 | 200 | 29.334 | 50 | 1.423 | 10 | 正常
20 | 惠州绿色动力再生能源有限公司 | 焚烧废气排放口3# | 3393255.75 | 39.27 | 61.617 | 250 | 5.009 | 80 | 3.222 | 20 | 正常
20 | 惠州绿色动力再生能源有限公司 | 焚烧废气排放口4# | 109069.91 | 1.26 | 422.69 | 250 | 52.285 | 80 | 2.599 | 20 | 停机
20 | 惠州绿色动力再生能源有限公司 | 焚烧废气排放口1# | 2933130 | 33.95 | 56.032 | 250 | 4.503 | 80 | 1.058 | 20 | 正常
20 | 惠州绿色动力再生能源有限公司 | 焚烧废气排放口2# | 3511882.5 | 40.65 | 60.559 | 250 | 9.159 | 80 | 5.171 | 20 | 正常
21 | 三菱化学化工原料（惠州）有限公司 | 废气排放口 | 3280806.322 | 37.972 | 20.759 | 100 | 1.507 | 50 | 1.954 | 20 | 正常
22 | 惠州李长荣橡胶有限公司 | RTO | 3138113.5 | 37.041 | 7.8901 | 100 | 0.5803 | 50 | 4.0939 | 20 | 正常
23 | 惠州绿色动力环保有限公司 | 焚烧废气排放口#1 | 6592.585 | 0.076 | 0 | 250 | 0 | 80 | 0 | 20 | 停机
23 | 惠州绿色动力环保有限公司 | 焚烧废气排放口#2 | 2101298.25 | 24.321 | 49.419 | 250 | 13.856 | 80 | 2.473 | 20 | 正常
23 | 惠州绿色动力环保有限公司 | 焚烧废气排放口#3 | 0 | 0 | 244.59 | 250 | 0 | 80 | 15.212 | 20 | 停机
24 | 国能（惠州）热电有限责任公司 | 1、2号机组烟囱排放口 | 17244978.855 | 199.595 | 245.33 | 100 | 103.649 | 50 | 2.781 | 20 | 正常
24 | 国能（惠州）热电有限责任公司 | 3号机组烟囱排放口 | 42209804 | 488.539 | 11.768 | 50 | - | - | - | - | 正常
24 | 国能（惠州）热电有限责任公司 | 4号机组烟囱排放口 | 1906973.875 | 22.072 | 0 | 50 | - | - | - | - | 停机
25 | 华润水泥（惠州）有限公司 | 总排放口 | 9680129.921 | 112.038 | 25.078 | 320 | 0.701 | 100 | 0.217 | 20 | 正常
25 | 华润水泥（惠州）有限公司 | 窑头 | 3995964.706 | 46.25 | - | - | - | - | 2.3518 | 20 | 正常