## Sheet1
监测日期：2026-09-08
序号 | 企业名称 | 监控点名称 | 烟气量(M3) | 烟气流量（M3/s） | 氮氧化物(mg/M3) |  | 二氧化硫(mg/M3) |  | 烟尘(mg/M3) |  | 生产状态
[5 empty] | 浓度 | 限值 | 浓度 | 限值 | 浓度 | 限值
1 | 惠州市光大水泥企业有限公司光华水泥厂 | A线窑尾 | 11667744 | 135.043 | 39.934 | 320 | 19.335 | 100 | 1.322 | 20 | 正常
1 | 惠州市光大水泥企业有限公司光华水泥厂 | B线窑尾 | 1668766.5 | 19.314 | 0 | 320 | 2.658 | 100 | 0.649 | 20 | 停机
1 | 惠州市光大水泥企业有限公司光华水泥厂 | A线窑头烟囱 | 9712499 | 112.413 | - | - | - | - | 2.5255 | 20 | 正常
1 | 惠州市光大水泥企业有限公司光华水泥厂 | B线窑头烟囱 | 150118.859 | 1.737 | - | - | - | - | 3.5736 | 20 | 停机
2 | 广东展宏钢铁有限公司 | 电炉废气排放口 | 2693762 | 112240.07 | - | - | - | - | 0.315 | 15 | 正常
2 | 广东展宏钢铁有限公司 | 电炉废气排放口#2 | 8139004 | 339125.219 | - | - | - | - | 1.145 | 15 | 正常
3 | 惠州东江威立雅环境服务有限公司 | 焚烧炉废气排放口 | 662525.625 | 7.668 | 142.109 | 250 | 15.877 | 80 | 2.127 | 20 | 正常
4 | 惠州福和纸业有限公司 | 锅炉废气排放口1# | 1690107.742 | 19.561 | 4.02 | 50 | 8.43 | 35 | 0.95 | 10 | 正常
4 | 惠州福和纸业有限公司 | 锅炉废气排放口2# | 7776 | 0.09 | 0.87 | 150 | 0 | 50 | 0 | 20 | 停机
5 | 惠州市光大水泥企业有限公司 | A线旋窑窑尾处理后排口 | 11263801 | 130.368 | 38.625 | 320 | 16.952 | 100 | 0.807 | 20 | 正常
5 | 惠州市光大水泥企业有限公司 | B线旋窑窑尾处理后排口 | 8577509 | 99.277 | 447.54 | 320 | 10.735 | 100 | 2.406 | 20 | 停机
5 | 惠州市光大水泥企业有限公司 | A线窑头烟窗 | 7868930.5 | 91.076 | - | - | - | - | 8.3532 | 20 | 正常
5 | 惠州市光大水泥企业有限公司 | B线窑头烟窗 | 2131194.25 | 24.667 | - | - | - | - | 2.342 | 20 | 停机
6 | 惠州广惠能源有限公司 | 焚烧炉烟气排放口3# | 3716734.157 | 43.018 | 95.215 | 200 | 26.231 | 50 | 6.212 | 10 | 正常
6 | 惠州广惠能源有限公司 | 焚烧炉烟气排放口2# | 3223719.869 | 37.312 | 317.428 | 200 | 313.807 | 50 | 102.01 | 10 | 停机
6 | 惠州广惠能源有限公司 | 焚烧炉烟气排放口1# | 4144712.725 | 47.971 | 95.251 | 200 | 33.129 | 50 | 4.825 | 10 | 正常
7 | 光大环保能源（博罗）有限公司 | 3# | 391798.72 | 4.53 | 0 | 250 | 0 | 80 | 0 | 20 | 停机
7 | 光大环保能源（博罗）有限公司 | 1# | 1257320.5 | 15.18 | 93.204 | 250 | 16.582 | 80 | 3.31 | 20 | 正常
7 | 光大环保能源（博罗）有限公司 | 2# | 990060.94 | 14.47 | 95.307 | 250 | 27.832 | 80 | 4.373 | 20 | 正常
7 | 光大环保能源（博罗）有限公司 | 4# | 3779261 | 45.64 | 97.346 | 250 | 22.496 | 80 | 1.31 | 20 | 正常
8 | 光大环保能源（惠东）有限公司 | #3烟囱 | 1744232.625 | 20.188 | 131.256 | 200 | 17.363 | 50 | 5.981 | 10 | 正常
8 | 光大环保能源（惠东）有限公司 | #1烟囱 | 1391392.375 | 16.104 | 128.527 | 200 | 13.024 | 50 | 4.055 | 10 | 正常
8 | 光大环保能源（惠东）有限公司 | #2烟囱 | 1531439.5 | 17.725 | 116.917 | 200 | 10.298 | 50 | 4.98 | 10 | 正常
9 | 惠州市瑞能热力有限公司 | FQ-00622锅炉废气排放口 | 3431530.861 | 39.717 | 22.18 | 200 | 4.91 | 35 | 0.41 | 10 | 正常
9 | 惠州市瑞能热力有限公司 | 锅炉废气排放口2# | 0 | 0 | 0.94 | 150 | - | - | - | - | 停机
10 | 惠州深能源丰达电力有限公司 | 1号机废气排放口 | 225479.719 | 2.61 | 0.025 | 50 | 0 | 35 | 11.883 | 5 | 停机
10 | 惠州深能源丰达电力有限公司 | 2号机废气排放口 | 43944.332 | 0.509 | 154.866 | 50 | 10.838 | 35 | 46.168 | 5 | 停机
10 | 惠州深能源丰达电力有限公司 | 5号机组废气排放口 | 33642650.967 | 398.181 | 20.324 | 50 | 0.001 | 35 | 0.549 | 5 | 正常
10 | 惠州深能源丰达电力有限公司 | 6号机组废气排放口 | 17741858.881 | 205.346 | 21.55 | 50 | 0.086 | 35 | 1.119 | 5 | 正常
10 | 惠州深能源丰达电力有限公司 | 1号启动锅炉废气排放口 | 8147.004 | 0.097 | 16.656 | 50 | 0 | 35 | 0 | 10 | 停机
10 | 惠州深能源丰达电力有限公司 | 2号启动锅炉废气排放口 | 0 | 0 | 138.789 | 50 | 14.139 | 35 | 94.266 | 10 | 停机
11 | 广东惠州天然气发电有限公司 | 2号发电机组烟囱 | 15117952.32 | 629914.68 | 115.626 | 50 | - | - | - | - | 正常
11 | 广东惠州天然气发电有限公司 | 1号发电机组烟囱 | 12178589.76 | 140.956 | 65.862 | 50 | - | - | - | - | 正常
11 | 广东惠州天然气发电有限公司 | 3号发电机组烟囱 | 12883438.351 | 193.436 | 17.491 | 50 | - | - | - | - | 正常
11 | 广东惠州天然气发电有限公司 | 4号发电机组烟囱 | - | - | 0 | 50 | - | - | - | - | 停机
11 | 广东惠州天然气发电有限公司 | 5号发电机组烟囱 | 112164.48 | 1.298 | 0 | 50 | - | - | - | - | 停机
11 | 广东惠州天然气发电有限公司 | 6号发电机组烟囱 | 35824662.72 | 414.637 | 35.868 | 50 | - | - | - | - | 正常
11 | 广东惠州天然气发电有限公司 | 7号快速启动锅炉废气排放口 | 2084076.91 | 24.14 | 29.17 | 100 | - | - | - | - | 正常
12 | 宝武镁业（惠州）有限公司 | 工业窑炉燃烧废气排放口 | 133959.07 | 1.55 | 23.3628 | - | 0.1928 | 850 | 15.1253 | 100 | 正常
13 | 惠州塔牌水泥有限公司 | 二线窑尾 | 9450508 | 114.137 | 85.194 | 320 | 7.714 | 100 | 2.642 | 20 | 正常
13 | 惠州塔牌水泥有限公司 | 一线窑头 | 1014941 | 11.747 | - | - | - | - | 2.4665 | 20 | 正常
13 | 惠州塔牌水泥有限公司 | 一线窑尾 | 3238397.5 | 39.455 | 304.798 | 320 | 4.248 | 100 | 2.358 | 20 | 正常
13 | 惠州塔牌水泥有限公司 | 二线窑头 | 4256621.5 | 49.266 | - | - | - | - | 3.5033 | 20 | 正常
14 | 南亚塑胶工业(惠州)有限公司 | 1#锅炉烟气排放口（A1） | 1066929.475 | 44455.395 | 19.55 | 50 | 3.446 | 35 | 0.32 | 10 | 正常
14 | 南亚塑胶工业(惠州)有限公司 | 3#粉尘排放口（C3） | 63838.434 | 0.739 | - | - | - | - | 1.2485 | 10 | 正常
14 | 南亚塑胶工业(惠州)有限公司 | 2#锅炉烟气排放口（A2） | 14480.64 | 603.36 | 10.03 | 150 | - | - | - | - | 正常
15 | 广东惠州平海发电厂有限公司 | 1号锅炉废气排放口 | 61544526.547 | 758.855 | 39.831 | 100 | 22.585 | 50 | 2.384 | 20 | 正常
15 | 广东惠州平海发电厂有限公司 | 2号锅炉废气排放口 | 56538007.504 | 700.309 | 41.364 | 100 | 24.365 | 50 | 2.924 | 20 | 正常
16 | 艾杰旭显示玻璃（惠州）有限公司 | 四期炉窑废气排放口 | 407463.938 | 4.716 | 141.968 | 400 | 7.742 | 200 | 0.52 | 30 | 正常
16 | 艾杰旭显示玻璃（惠州）有限公司 | 一期熔窑废气排放口 | 330793.531 | 3.829 | 99.713 | 400 | 0.96 | 200 | 0.638 | 30 | 正常
16 | 艾杰旭显示玻璃（惠州）有限公司 | 三期熔窑废气排放口 | 394269.562 | 4.563 | 124.084 | 400 | 1.001 | 200 | 6.791 | 30 | 正常
16 | 艾杰旭显示玻璃（惠州）有限公司 | 二期熔窑废气排放口 | 361656.031 | 4.186 | 158.821 | 400 | 0.495 | 200 | 7.299 | 30 | 正常
17 | 中海油惠州石化有限公司 | 燃油燃气锅炉烟囱 | 935890.938 | 10.832 | 166.978 | 200 | 1.877 | 200 | 1.778 | 30 | 正常
17 | 中海油惠州石化有限公司 | 燃油燃气锅炉烟囱 2 | 1076488.375 | 12.468 | 55.06 | 200 | 1.232 | 200 | 6.815 | 30 | 正常
17 | 中海油惠州石化有限公司 | 硫磺（1）排气筒 | 128445.742 | 1.487 | 21.924 | - | 19.22 | 100 | - | - | 正常
17 | 中海油惠州石化有限公司 | 蜡油加裂排气筒 | 1080784.5 | 12.509 | 46.142 | 100 | - | - | - | - | 正常
17 | 中海油惠州石化有限公司 | 煤柴油加裂排气筒 | 849884.875 | 9.844 | 37.703 | 100 | - | - | - | - | 正常
17 | 中海油惠州石化有限公司 | 制氢（1）排气筒 | 2827739 | 32.728 | 432.061 | 100 | - | - | - | - | 停机
17 | 中海油惠州石化有限公司 | 制氢（2）排气筒 | 3991924.25 | 46.236 | 67.428 | 100 | - | - | - | - | 正常
17 | 中海油惠州石化有限公司 | 重整（I）排气筒 | 3840624.5 | 44.452 | 51.569 | 100 | - | - | - | - | 正常
17 | 中海油惠州石化有限公司 | 芳烃联合（1）排气筒 | 5059363.5 | 58.557 | 42.867 | 100 | - | - | - | - | 正常
17 | 中海油惠州石化有限公司 | 芳烃联合（2）排气筒 | 2579426.5 | 29.854 | 33.098 | 100 | - | - | - | - | 正常
17 | 中海油惠州石化有限公司 | 芳烃联合2排气筒 | 1675437.125 | 19.392 | 40.39 | 100 | - | - | - | - | 正常
17 | 中海油惠州石化有限公司 | 焦化（1）排气筒 | 1252083.125 | 14.492 | 60.51 | 100 | - | - | - | - | 正常
17 | 中海油惠州石化有限公司 | 焦化（2）排气筒 | 1821769.25 | 21.085 | 64.436 | 100 | - | - | - | - | 正常
17 | 中海油惠州石化有限公司 | 催化裂化（1）排气筒 | 3249641.75 | 135401.734 | 83.071 | 100 | 0.626 | 50 | 16.25 | 30 | 正常
17 | 中海油惠州石化有限公司 | 煅烧焦烟囱 | - | - | - | - | - | - | 0 | 10 | 停机
17 | 中海油惠州石化有限公司 | 常减压（1）烟囱 | 3830095.75 | 44.33 | 31.085 | 100 | - | - | - | - | 正常
17 | 中海油惠州石化有限公司 | 3#燃油燃气锅炉烟道 | 2197248 | 25.431 | 41.747 | 100 | 2.968 | 50 | 1.891 | 20 | 正常
17 | 中海油惠州石化有限公司 | 航煤加氢129排气筒 | 732280.062 | 8.476 | 51.394 | 100 | - | - | - | - | 正常
17 | 中海油惠州石化有限公司 | 硫磺（II）134排气筒 | 605125.812 | 7.004 | - | - | 17.333 | 100 | - | - | 正常
17 | 中海油惠州石化有限公司 | 催化裂化（II）123排气筒 | 14211472 | 164.485 | 37.886 | 100 | 3.546 | 50 | 2.672 | 30 | 正常
17 | 中海油惠州石化有限公司 | 渣油加氢133排气筒 | 1477237 | 17.098 | 25.552 | 100 | - | - | - | - | 正常
17 | 中海油惠州石化有限公司 | 常减压（II）121排气筒 | 2476053.5 | 28.658 | 27.515 | 100 | 8.127 | 50 | 0.489 | 20 | 正常
17 | 中海油惠州石化有限公司 | 重整（II）127排气筒 | 2631191.5 | 30.454 | 57.077 | 100 | 0.666 | 50 | 1.472 | 20 | 正常
17 | 中海油惠州石化有限公司 | 煤制氢硫磺排气筒 | 363755.062 | 4.21 | - | - | 1.58 | 100 | - | - | 正常
17 | 中海油惠州石化有限公司 | 煤制氢蒸汽过热炉排气筒 | - | - | 0 | 100 | - | - | - | - | 停机
17 | 中海油惠州石化有限公司 | 燃气轮机排气筒 | 70792.859 | 0.819 | 13.82 | 50 | 0.017 | 35 | 33.677 | 5 | 正常
17 | 中海油惠州石化有限公司 | 高压加氢裂化装置（II）加热炉排气 | 1230859.125 | 14.246 | 28.742 | 100 | 2.01 | 50 | 0.347 | 20 | 正常
17 | 中海油惠州石化有限公司 | 丙烯酸及酯废水焚烧炉排气筒 | 517253.688 | 5.987 | 0 | 300 | 0 | 100 | 143.421 | 30 | 停机
17 | 中海油惠州石化有限公司 | 重整（Ⅲ）排气筒 | 5199787.5 | 60.183 | 39.586 | 100 | 2.714 | 50 | 0.101 | 20 | 正常
17 | 中海油惠州石化有限公司 | 芳烃联合（Ⅱ）排气筒 | 7614676.5 | 88.198 | 56.514 | 100 | 2.828 | 50 | 0.056 | 20 | 正常
18 | 中海壳牌石油化工有限公司 | UT1装置燃油锅炉F-8105/06/07/08排气筒 | 7564427.5 | 105.06 | 100.64 | 200 | 28.79 | 200 | 6.93 | 30 | 正常
18 | 中海壳牌石油化工有限公司 | UT2装置辅助蒸汽锅炉B-401A排气筒 | 1633090 | 18.9 | 0.17 | 200 | 24.79 | 200 | 7.67 | 30 | 正常
18 | 中海壳牌石油化工有限公司 | UT2装置辅助蒸汽锅炉B-401C-1#排气筒 | 1662060 | 19.23 | 59.66 | 200 | 72.9 | 200 | 6.25 | 30 | 正常
18 | 中海壳牌石油化工有限公司 | UT2装置辅助蒸汽锅炉B-401C-2#排气筒 | 1705448.604 | 19.739 | 63.468 | 200 | 67.278 | 200 | 3.532 | 30 | 正常
18 | 中海壳牌石油化工有限公司 | UT2装置辅助蒸汽锅炉B-401D排气筒 | 2326411.25 | 26.92 | 49.69 | 100 | 1.36 | 35 | 1 | 5 | 正常
18 | 中海壳牌石油化工有限公司 | SMPO2装置废液焚烧炉A-9302排气筒 | 566180.12 | 6.55 | 58.69 | 300 | 0.46 | 100 | 1.97 | 30 | 正常
18 | 中海壳牌石油化工有限公司 | UT1装置固废焚烧炉F-9401排气筒 | 1324.33 | 0.02 | 0 | 300 | 0 | 100 | 0 | 30 | 停机
18 | 中海壳牌石油化工有限公司 | UT1装置污水处理场废气处理设施A-9230排气筒 | 839653.06 | 9.72 | - | - | - | - | - | - | 正常
18 | 中海壳牌石油化工有限公司 | UT1装置废液焚烧炉A-9301排气筒 | 3284255 | 38.01 | 112.92 | 300 | 11.57 | 200 | 2 | 30 | 正常
18 | 中海壳牌石油化工有限公司 | LOP2装置裂解炉F-190排气筒 | 1882927.62 | 21.79 | 50.32 | 100 | - | - | - | - | 正常
18 | 中海壳牌石油化工有限公司 | UT1装置燃气轮机GT-8161排气筒 | 11079759 | 128.23 | 71.23 | 120 | 2.21 | 100 | 2.43 | 10 | 正常
18 | 中海壳牌石油化工有限公司 | SMPO1装置热油炉F-5301A/B/C排气筒 | 7639765.5 | 88.42 | 62.89 | 100 | 2.96 | 50 | 0.63 | 20 | 正常
18 | 中海壳牌石油化工有限公司 | UT2装置燃气轮机GT-201排气筒 | 17664300 | 204.44 | 23.73 | 50 | - | - | - | - | 正常
18 | 中海壳牌石油化工有限公司 | POD2装置废液焚烧炉A-2962排气筒 | 128101.47 | 1.48 | 32.72 | 300 | 27.71 | 100 | 0.84 | 30 | 正常
18 | 中海壳牌石油化工有限公司 | SMPO2装置热油炉F-5301A/B/C排气筒 | 4535530 | 52.49 | 41.71 | 100 | 0 | 50 | 2.76 | 20 | 正常
18 | 中海壳牌石油化工有限公司 | LOP1装置裂解炉F-1100排气筒 | 0 | 0 | 5.77 | 100 | - | - | - | - | 停机
18 | 中海壳牌石油化工有限公司 | UT2装置辅助蒸汽锅炉B-401B-1#排气筒 | 1116190 | 12.91 | 20.58 | 200 | 64.61 | 200 | 4.52 | 30 | 正常
18 | 中海壳牌石油化工有限公司 | UT2装置辅助蒸汽锅炉B-401B-2#排气筒 | 1878580 | 21.74 | 59.25 | 200 | 71.69 | 200 | 7.15 | 30 | 正常
19 | 光大环保能源（龙门）有限公司 | 一号废气排放口 | 1226604.75 | 14.2 | 119.952 | 200 | 39.331 | 50 | 2.731 | 10 | 正常
19 | 光大环保能源（龙门）有限公司 | 二号废气排放口 | 1299415.25 | 15.04 | 117.14 | 200 | 27.125 | 50 | 1.351 | 10 | 正常
20 | 惠州绿色动力再生能源有限公司 | 焚烧废气排放口3# | 3023454.25 | 34.99 | 65.075 | 250 | 3.327 | 80 | 2.463 | 20 | 正常
20 | 惠州绿色动力再生能源有限公司 | 焚烧废气排放口4# | 112585.17 | 1.3 | 420.677 | 250 | 2.07 | 80 | 2.554 | 20 | 停机
20 | 惠州绿色动力再生能源有限公司 | 焚烧废气排放口1# | 2901020.5 | 33.58 | 52.431 | 250 | 5.406 | 80 | 0.952 | 20 | 正常
20 | 惠州绿色动力再生能源有限公司 | 焚烧废气排放口2# | 3514200.5 | 40.67 | 60.183 | 250 | 11.365 | 80 | 5.156 | 20 | 正常
21 | 三菱化学化工原料（惠州）有限公司 | 废气排放口 | 2943789.82 | 37.169 | 20.844 | 100 | 2.037 | 50 | 1.91 | 20 | 正常
22 | 惠州李长荣橡胶有限公司 | RTO | 3606391.75 | 42.478 | 8.3209 | 100 | 0.7653 | 50 | 3.7689 | 20 | 正常
23 | 惠州绿色动力环保有限公司 | 焚烧废气排放口#1 | 21350.326 | 0.247 | 110.512 | 250 | 23.114 | 80 | 18.13 | 20 | 停机
23 | 惠州绿色动力环保有限公司 | 焚烧废气排放口#2 | 2089577 | 24.185 | 66.68 | 250 | 15.887 | 80 | 2.437 | 20 | 正常
23 | 惠州绿色动力环保有限公司 | 焚烧废气排放口#3 | 517762.375 | 5.993 | 104.209 | 250 | 10.287 | 80 | 14.304 | 20 | 停机
24 | 国能（惠州）热电有限责任公司 | 1、2号机组烟囱排放口 | 5513050.206 | 66.583 | 213.178 | 100 | 2.634 | 50 | 5.958 | 20 | 正常
24 | 国能（惠州）热电有限责任公司 | 3号机组烟囱排放口 | 47098088 | 545.117 | 12.066 | 50 | - | - | - | - | 正常
24 | 国能（惠州）热电有限责任公司 | 4号机组烟囱排放口 | 1388522.125 | 16.071 | 0 | 50 | - | - | - | - | 停机
25 | 华润水泥（惠州）有限公司 | 总排放口 | 9752760.209 | 112.879 | 30.782 | 320 | 0.708 | 100 | 0.212 | 20 | 正常
25 | 华润水泥（惠州）有限公司 | 窑头 | 3944818.223 | 45.658 | - | - | - | - | 2.4459 | 20 | 正常